## Orçamento Sintético
|  |  | ESTADO DE MATO GROSSO PREFEITURA MUNICIPAL DE RONDONÓPOLIS SECRETARIA MUNICIPAL DE SAUDE | Bancos |  | B.D.I. |  | Encargos Sociais
|  |  | CONSTRUÇÃO REMANESCENTE UBS NOSSA SENHORA DA GLÓRIA | SINAPI - 01/2026 - Mato Grosso SICRO3 - 10/2025 - Mato Grosso ORSE - 12/2025 - Sergipe |  | 22,22% 15,27% |  | Desonerado: embutido nos preços unitário dos insumos de mão de obra, de acordo com as bases.
Orçamento Sintético
Item | Código | Banco | Descrição | Und | Quant. | Valor Unit | Valor Unit com BDI | Total | Peso (%)
1 |  |  | ADMINISTRAÇÃO LOCAL DE OBRA |  | 1 |  | 67366.09 | 67366.09 | 8.369%
1.1 | ADM-NSA | Próprio | ADMINISTRAÇÃO LOCAL DE OBRA - OBRA REMANESCENTE - CONSTRUÇÃO UBS PORTE I NSA DA GLÓRIA | UN | 1 | 55118.72 | 67366.09 | 67366.09 | 8.369%
2 |  |  | SERVIÇOS INICIAIS |  | 1 |  | 13543.15 | 13543.15 | 1.683%
2.1 | 103689 | SINAPI | FORNECIMENTO E INSTALAÇÃO DE PLACA DE OBRA COM CHAPA GALVANIZADA E ESTRUTURA DE MADEIRA. AF_03/2022_PS | m² | 12.5 | 457.72 | 559.42 | 6992.75 | 0.8688%
2.2 | ALUGUEL - 01 | Próprio | ALUGUEL DE BANHEIRO QUÍMICO COM 03 LIMPEZAS SEMANAIS (BASEADA NA COMPOSIÇÃO SUDECAP CÓDIGO Nº 01.10.01) | MÊS | 4 | 535.21 | 654.13 | 2616.52 | 0.3251%
2.3 | CONTAINER 01 | Próprio | LOCACAO DE CONTAINER 2,30 X 6,00 M, ALT. 2,50 M, PARA ESCRITORIO, SEM DIVISORIAS INTERNAS E SEM SANITARIO | MÊS | 4 | 804.68 | 983.47 | 3933.88 | 0.4887%
3 |  |  | PISOS E REVESTIMENTOS |  | 1 |  | 157382.1 | 157382.1 | 19.55%
3.1 |  |  | PISO |  | 1 |  | 86461.14 | 86461.14 | 10.74%
3.1.1 | SEPPUR 06.010 | Próprio | CONTRAPISO EM CONCRETO 20 MPA PREPARO MECÂNICO, ESPESSURA 7CM. - (BASEADA NA SINAPI Nº 101747) | m² | 18.25 | 94.82 | 115.88 | 2114.81 | 0.2627%
3.1.2 | 104598 | SINAPI | REVESTIMENTO CERÂMICO PARA PISO COM PLACAS TIPO PORCELANATO DE DIMENSÕES 80X80 CM APLICADA EM AMBIENTES DE ÁREA MAIOR QUE 10 M². AF_02/2023_PE | m² | 385.27 | 147.51 | 180.28 | 69456.47 | 8.629%
3.1.3 | 97633 | SINAPI | DEMOLIÇÃO DE REVESTIMENTO CERÂMICO, DE FORMA MANUAL, SEM REAPROVEITAMENTO. AF_09/2023 | m² | 367.02 | 19.44 | 23.75 | 8716.72 | 1.083%
3.1.4 | 97632 | SINAPI | DEMOLIÇÃO DE RODAPÉ CERÂMICO, DE FORMA MANUAL, SEM REAPROVEITAMENTO. AF_09/2023 | M | 257 | 2.22 | 2.71 | 696.47 | 0.08653%
3.1.5 | 104619 | SINAPI | RODAPÉ CERÂMICO DE 7CM DE ALTURA COM PLACAS TIPO ESMALTADA DE DIMENSÕES 80X80CM. AF_02/2023 | M | 257 | 17.44 | 21.31 | 5476.67 | 0.6804%
3.2 |  |  | REVESTIMENTO |  | 1 |  | 70920.96 | 70920.96 | 8.811%
3.2.1 | 22 | ORSE | Demolição de revestimento cerâmico ou azulejo | m² | 438 | 19.55 | 23.89 | 10463.82 | 1.3%
3.2.2 | 104611 | SINAPI | REVESTIMENTO CERÂMICO PARA PAREDES INTERNAS COM PLACAS TIPO ESMALTADA DE DIMENSÕES 60X60 CM APLICADAS NA ALTURA INTEIRA DAS PAREDES. AF_02/2023_PE | m² | 438 | 112.94 | 138.03 | 60457.14 | 7.511%
4 |  |  | INSTALAÇÕES HIDROSSANITÁRIAS |  | 1 |  | 69242.92 | 69242.92 | 8.603%
4.1 |  |  | VASOS SANITÁRIOS E ASSENTOS |  | 1 |  | 6001.42 | 6001.42 | 0.7456%
4.1.1 | 95471 | SINAPI | VASO SANITARIO SIFONADO CONVENCIONAL PARA PCD SEM FURO FRONTAL COM LOUÇA BRANCA SEM ASSENTO - FORNECIMENTO E INSTALAÇÃO. AF_01/2020 | UN | 3 | 833.03 | 1018.12 | 3054.36 | 0.3795%
4.1.2 | 100849 | SINAPI | ASSENTO SANITÁRIO CONVENCIONAL - FORNECIMENTO E INSTALACAO. AF_01/2020 | UN | 7 | 43.29 | 52.9 | 370.3 | 0.04601%
4.1.3 | 86888 | SINAPI | VASO SANITÁRIO SIFONADO COM CAIXA ACOPLADA LOUÇA BRANCA - FORNECIMENTO E INSTALAÇÃO. AF_01/2020 | UN | 4 | 527.08 | 644.19 | 2576.76 | 0.3201%
4.2 |  |  | BANCADAS, PIAS E LAVATÓRIOS |  | 1 |  | 27909.54 | 27909.54 | 3.467%
4.2.1 | 2055 | ORSE | Tanque em aço inox, incluso torneira cromada e sifão PVC | un | 1 | 723.21 | 883.9 | 883.9 | 0.1098%
4.2.2 | 86904 | SINAPI | LAVATÓRIO LOUÇA BRANCA SUSPENSO, 29,5 X 39CM OU EQUIVALENTE, PADRÃO POPULAR - FORNECIMENTO E INSTALAÇÃO. AF_01/2020 | UN | 5 | 153.22 | 187.26 | 936.3 | 0.1163%
4.2.3 | 12492 | ORSE | Tampo/bancada em granito branco siena, e=2cm | m² | 16.57 | 663.35 | 810.74 | 13433.96 | 1.669%
4.2.4 | 86903 | SINAPI | LAVATÓRIO LOUÇA BRANCA COM COLUNA, 45 X 55CM OU EQUIVALENTE, PADRÃO MÉDIO - FORNECIMENTO E INSTALAÇÃO. AF_01/2020 | UN | 6 | 359.86 | 439.82 | 2638.92 | 0.3279%
4.2.5 | 8365 | ORSE | Bancada em aço inox - 304, L=60cm, para cubas simples, concretada, acabamentoliso e polido, assentada com argamassa traço T-1(1:3), exclusive cuba, sifão,válvula e torneira | m | 4.53 | 1134.99 | 1387.18 | 6283.92 | 0.7807%
4.2.6 | 8365 | ORSE | Bancada em aço inox - 304, L=60cm, para cubas simples, concretada, acabamentoliso e polido, assentada com argamassa traço T-1(1:3), exclusive cuba, sifão,válvula e torneira | m | 1.7 | 1134.99 | 1387.18 | 2358.2 | 0.293%
4.2.7 | 100852 | SINAPI | CUBA DE EMBUTIR RETANGULAR DE AÇO INOXIDÁVEL, 56 X 33 X 12 CM - FORNECIMENTO E INSTALAÇÃO. AF_01/2020 | UN | 3 | 269.78 | 329.72 | 989.16 | 0.1229%
4.2.8 | 86901 | SINAPI | CUBA DE EMBUTIR OVAL EM LOUÇA BRANCA, 35 X 50CM OU EQUIVALENTE - FORNECIMENTO E INSTALAÇÃO. AF_01/2020 | UN | 2 | 157.58 | 192.59 | 385.18 | 0.04785%
4.3 |  |  | EQUIPAMENTOS E ACESSÓRIOS |  | 1 |  | 18583.34 | 18583.34 | 2.309%
4.3.1 | 13262 | ORSE | Funil Expurgo Hospitalar de aço inox 304 290x300mm e= 0,8mm Sem mesa para embutir - Mirnox ou similar | un | 1 | 2527.98 | 3089.69 | 3089.69 | 0.3839%
4.3.2 | 11149 | ORSE | Bebedouro conjugado, elétrico, refrigeração por compressão,110v, Inox, LibellPress Side ou similar - fornecimento e instalação | un | 1 | 1098.6 | 1342.7 | 1342.7 | 0.1668%
4.3.3 | 4375 | ORSE | Lixeira em aço inox com pedal, Maxroll, ref 42761, ou Similar capcidade 5 l | un | 21 | 99.9 | 122.09 | 2563.89 | 0.3185%
4.3.4 | 100860 | SINAPI | CHUVEIRO ELÉTRICO COMUM CORPO PLÁSTICO, TIPO DUCHA - FORNECIMENTO E INSTALAÇÃO. AF_01/2020 | UN | 3 | 129.84 | 158.69 | 476.07 | 0.05915%
4.3.5 | 100853 | SINAPI | TORNEIRA CROMADA DE MESA PARA LAVATORIO, TIPO MONOCOMANDO. AF_01/2020 | UN | 17 | 416.51 | 509.05 | 8653.85 | 1.075%
4.3.6 | 86910 | SINAPI | TORNEIRA CROMADA TUBO MÓVEL, DE PAREDE, 1/2" OU 3/4", PARA PIA DE COZINHA, PADRÃO MÉDIO - FORNECIMENTO E INSTALAÇÃO. AF_01/2020 | UN | 2 | 155.63 | 190.21 | 380.42 | 0.04726%
4.3.7 | 86882 | SINAPI | SIFÃO DO TIPO GARRAFA/COPO EM PVC 1.1/4 X 1.1/2" - FORNECIMENTO E INSTALAÇÃO. AF_01/2020 | UN | 17 | 29.96 | 36.61 | 622.37 | 0.07732%
4.3.8 | 86878 | SINAPI | VÁLVULA EM METAL CROMADO TIPO AMERICANA 3.1/2" X 1.1/2" PARA PIA - FORNECIMENTO E INSTALAÇÃO. AF_01/2020 | UN | 17 | 70 | 85.55 | 1454.35 | 0.1807%
4.4 |  |  | BARRAS DE APOIO |  | 1 |  | 9548.2 | 9548.2 | 1.186%
4.4.1 | 100868 | SINAPI | BARRA DE APOIO RETA, EM ACO INOX POLIDO, COMPRIMENTO 80 CM, FIXADA NA PAREDE - FORNECIMENTO E INSTALAÇÃO. AF_01/2020 | UN | 18 | 321.18 | 392.54 | 7065.72 | 0.8778%
4.4.2 | 100874 | SINAPI | PUXADOR PARA PCD, FIXADO NA PORTA - FORNECIMENTO E INSTALAÇÃO. AF_01/2020 | UN | 7 | 290.17 | 354.64 | 2482.48 | 0.3084%
4.5 |  |  | DISPENSERS |  | 1 |  | 3011.33 | 3011.33 | 0.3741%
4.5.1 | 4287 | ORSE | Dispenser para toalha interfolhada | un | 21 | 54.52 | 66.63 | 1399.23 | 0.1738%
4.5.2 | 12511 | ORSE | Dispenser, em plástico, para papel higiênico em rolo | un | 7 | 70.12 | 85.7 | 599.9 | 0.07453%
4.5.3 | 4286 | ORSE | Dispenser para sabonete líquido | un | 21 | 39.44 | 48.2 | 1012.2 | 0.1258%
4.6 |  |  | DRENO AR CONDICIONADO |  | 1 |  | 2787.85 | 2787.85 | 0.3464%
4.6.1 | CP375 | Próprio | DRENO AR CONDICIONADO | UNID | 13 | 175.47 | 214.45 | 2787.85 | 0.3464%
4.7 |  |  | ÁGUA FRIA/SANITÁRIO |  | 1 |  | 1401.24 | 1401.24 | 0.1741%
4.7.1 | 2082 | ORSE | Torneira cromada para jardim, DECA 1153C39, 1/2" ou similar | un | 7 | 73.35 | 89.64 | 627.48 | 0.07796%
4.7.2 | 2057 | ORSE | Acabamento para válvula hydra | un | 3 | 189.78 | 231.94 | 695.82 | 0.08645%
4.7.3 | 89709 | SINAPI | RALO SIFONADO, PVC, DN 100 X 40 MM, JUNTA SOLDÁVEL, FORNECIDO E INSTALADO EM RAMAL DE DESCARGA OU EM RAMAL DE ESGOTO SANITÁRIO. AF_08/2022 | UN | 3 | 21.26 | 25.98 | 77.94 | 0.009683%
5 |  |  | INSTALAÇÕES ELÉTRICA |  | 1 |  | 120705.67 | 120705.67 | 15%
5.1 |  |  | CABOS |  | 1 |  | 1380.98 | 1380.98 | 0.1716%
5.1.1 | 101567 | SINAPI | CABO DE COBRE FLEXÍVEL ISOLADO, 95 MM², 0,6/1,0 KV, PARA REDE AÉREA DE DISTRIBUIÇÃO DE ENERGIA ELÉTRICA DE BAIXA TENSÃO - FORNECIMENTO E INSTALAÇÃO. AF_07/2020 | M | 13.2 | 85.6 | 104.62 | 1380.98 | 0.1716%
5.2 |  |  | ELETRODUTOS E ACESSÓRIOS |  | 1 |  | 1323.56 | 1323.56 | 0.1644%
5.2.1 | CP27 | Próprio | ELETROCALHA METALICA PERFURADA 50 x 50 x 3000 mm (REF: VALEMAM OU SIMILAR) - FORNECIMENTO E INSTALAÇÃO | UNID | 21 | 39.54 | 48.32 | 1014.72 | 0.1261%
5.2.2 | CP28 | Próprio | EMENDA INTERNA 50 x 50 mm COM BASE LISA PARA ELETROCALHA METALICA (REF. vl 3.01-21-50/50 GE VALEMAN OU SIMILAR) - FORNECIMENTO E INSTALAÇÃO | UNID | 20 | 7.87 | 9.61 | 192.2 | 0.02388%
5.2.3 | 723 | ORSE | Fornecimento e instalação de saída horizontal para eletroduto 3/4" (ref. vl 33 valemam ou similar) | un | 24 | 3.98 | 4.86 | 116.64 | 0.01449%
5.3 |  |  | DISPOSITIVOS ELÉTRICOS |  | 1 |  | 3.88 | 3.88 | 0.000482%
5.3.1 | 12984 | ORSE | Placa cega para caixa de pvc 4" x 2", para tomadas e interruptores | un | 1 | 3.18 | 3.88 | 3.88 | 0.000482%
5.4 |  |  | CABEAMENTO ESTRUTURADO |  | 1 |  | 10884.5 | 10884.5 | 1.352%
5.4.1 |  |  | RACK 01 |  | 1 |  | 10884.5 | 10884.5 | 1.352%
5.4.1.1 |  |  | TOMADAS E CABOS |  | 1 |  | 2520.34 | 2520.34 | 0.3131%
5.4.1.1.1 | 11214 | ORSE | Tomada para lógica rj45, com caixa pvc, embutida, cat. 6 | un | 4 | 66.59 | 81.38 | 325.52 | 0.04044%
5.4.1.1.2 | 11234 | ORSE | Tomada dupla para lógica RJ45, cat.6, com caixa pvc, embutir, completa | un | 6 | 110.65 | 135.23 | 811.38 | 0.1008%
5.4.1.1.3 | LOG-04 | Próprio | PATCH CORD CATEGORIA 6, COR AZUL, EXTENSÃO 1,5M – FORNECIMENTO E INSTALAÇÃO | UN | 22 | 37.62 | 45.97 | 1011.34 | 0.1256%
5.4.1.1.4 | LOG-03 | Próprio | Tomada com 3 módulos para lógica RJ45, cat.6, com caixa pvc, embutir, completa | UN | 2 | 152.23 | 186.05 | 372.1 | 0.04623%
5.4.1.2 |  |  | ESTRUTURA DO RACK |  | 1 |  | 7216.86 | 7216.86 | 0.8966%
5.4.1.2.1 | 98302 | SINAPI | PATCH PANEL 24 PORTAS, CATEGORIA 6 - FORNECIMENTO E INSTALAÇÃO. AF_08/2025 | UN | 1 | 1090.85 | 1333.23 | 1333.23 | 0.1656%
5.4.1.2.2 | CP377 | Próprio | MINI RACK DE PAREDE 19" X 12U X 450MM - FORNECIMENTO E INSTALAÇÃO | UN | 1 | 734.34 | 897.51 | 897.51 | 0.1115%
5.4.1.2.3 | CP48 | Próprio | SWITCH 24 PORTAS GERENCIAVEL POE 10/100 /1000 + 4SFP - FORNECIMENTO E INSTALAÇÃO | UNID | 1 | 3662.27 | 4476.02 | 4476.02 | 0.5561%
5.4.1.2.4 | LOG-05 | Próprio | NO BREAK 500VA, TRIVOLT, AUTOMÁTICO, 115V, 157V, 220V / SAÍDA 115V COM 6 TOMADAS - BASEADO ORSE - 12418 | UND | 1 | 394 | 481.54 | 481.54 | 0.05983%
5.4.1.2.5 | LOG-06 | Próprio | Fornecimento e montagem de guia de cabos horizontais fechado de corpo de aço sae 1020, prof=40mm - Baseado Orse - 8362 | UN | 1 | 23.37 | 28.56 | 28.56 | 0.003548%
5.4.1.3 |  |  | SERVIÇOS GERAIS |  | 1 |  | 1147.3 | 1147.3 | 0.1425%
5.4.1.3.1 | LOG-07 | Próprio | CERTIFICAÇÃO DE REDE PARA CABEAMENTO ESTRUTURADO - BASEADO AGETOP CÍVIL 070772 | UN | 22 | 42.67 | 52.15 | 1147.3 | 0.1425%
5.5 |  |  | ARES-CONDICIONADOS |  | 1 |  | 107112.75 | 107112.75 | 13.31%
5.5.1 | 103244 | SINAPI | AR CONDICIONADO SPLIT INVERTER, HI-WALL (PAREDE), 9000 BTU/H, CICLO FRIO - FORNECIMENTO E INSTALAÇÃO. AF_11/2021_PE | UN | 8 | 3140.89 | 3838.79 | 30710.32 | 3.815%
5.5.2 | 103250 | SINAPI | AR CONDICIONADO SPLIT INVERTER, HI-WALL (PAREDE), 18000 BTU/H, CICLO FRIO - FORNECIMENTO E INSTALAÇÃO. AF_11/2021_PE | UN | 4 | 5112.12 | 6248.03 | 24992.12 | 3.105%
5.5.3 | 103261 | SINAPI | AR CONDICIONADO SPLIT INVERTER, PISO TETO, 36000 BTU/H, CICLO FRIO - FORNECIMENTO E INSTALAÇÃO. AF_11/2021_PSE | UN | 2 | 16469.32 | 20128.8 | 40257.6 | 5.002%
5.5.4 | CP163 | Próprio | Caixa de passagem polar, FORNECIMENTO E INSTALAÇÃO | UNID | 2 | 69.75 | 85.24 | 170.48 | 0.02118%
5.5.5 | CP36 | Próprio | TUBO EM COBRE FLEXÍVEL, DN 1/4" E 3/8", COM ISOLAMENTO E CABO PP 3X4MM² 450/750V, PARA AR CONDICIONADO DE 9000 E 12000 BTU, FORNECIMENTO E INSTALAÇÃO | M | 32 | 95.97 | 117.29 | 3753.28 | 0.4663%
5.5.6 | CP39 | Próprio | TUBO EM COBRE FLEXÍVEL, DN 5/8" E 1/4", COM ISOLAMENTO E CABO PP 3X4MM² 450/750V, AR CONDICIONADO SPLIT DE 18000 BTU E 24000 BTU, FORNECIMENTO E INSTALAÇÃO | M | 15 | 124.46 | 152.11 | 2281.65 | 0.2835%
5.5.7 | CP299 | Próprio | TUBO EM COBRE FLEXÍVEL, DN 3/8" E 3/4", COM ISOLAMENTO E CABO PP 3X4MM² 450/750V, AR CONDICIONADO SPLIT DE 36000 BTU PISO-TETO, FORNECIMENTO E INSTALAÇÃO | M | 30 | 134.93 | 164.91 | 4947.3 | 0.6146%
6 |  |  | PORTICO DE ENTRADA |  | 1 |  | 59946.93 | 59946.93 | 7.448%
6.1 |  |  | COBERTURA E ESTRUTURA MÉTALICA |  | 1 |  | 23422.99 | 23422.99 | 2.91%
6.1.1 | SEPPUR 10.003 | Próprio | TELHAMENTO COM TELHA METÁLICA TERMOACÚSTICA E = 30 MM, COM ATÉ 2 ÁGUAS, INCLUSO IÇAMENTO. FACE INFERIOR PLANA. – (BASEADA NA SINAPI Nº 94216) | m² | 15.15 | 181.5 | 221.82 | 3360.57 | 0.4175%
6.1.2 | 94229 | SINAPI | CALHA EM CHAPA DE AÇO GALVANIZADO NÚMERO 24, DESENVOLVIMENTO DE 100 CM, INCLUSO TRANSPORTE VERTICAL. AF_07/2019 | M | 7 | 185.49 | 226.7 | 1586.9 | 0.1972%
6.1.3 | SEPPUR 03.011 | Próprio | FORNECIMENTO E INSTALAÇÃO DE PERFIL "I" OU "W" EM ACO LAMINADO, QUAISQUER DIMENSOES. BASEADA NA SINAPI Nº 83513 - 12/2019 | KG | 259 | 12.73 | 15.55 | 4027.45 | 0.5004%
6.1.4 | SEPPUR 07.016 | Próprio | TRAMA DE AÇO COMPOSTA POR TERÇAS PARA TELHADOS DE ATÉ 2 ÁGUAS PARA TELHA ONDULADA DE FIBROCIMENTO, METÁLICA, PLÁSTICA OU TERMOACÚSTICA, INCLUSO TRANSPORTE VERTICAL (EM KG). EXCLUSIVE PINTURA. - BASEADA NA SINAPI Nº 104314) | KG | 277.8 | 13.08 | 15.98 | 4439.24 | 0.5515%
6.1.5 | SEPPUR 07.014 | Próprio | FABRICAÇÃO E INSTALAÇÃO DE TESOURA (INTEIRA OU MEIA) EM AÇO, INCLUSO IÇAMENTO, EXCLUSIVE PINTURA. - BASEADA NA SINAPI Nº 100377 | KG | 240.98 | 14.7 | 17.96 | 4328 | 0.5377%
6.1.6 | SEPPUR 07.015 | Próprio | 32 UNIDADES DE CHUMBADOR DE ACO TIPO PARABOLT, * 3/8" E 04 UNIDADES DE PLACAS DE CHAPA DE 10MM - FORNECIMENTO | UN | 1 | 279.11 | 341.12 | 341.12 | 0.04238%
6.1.7 | 100727 | SINAPI | PINTURA COM TINTA EPOXÍDICA DE FUNDO PULVERIZADA SOBRE PERFIL METÁLICO EXECUTADO EM FÁBRICA (POR DEMÃO). AF_01/2020_PE | m² | 73.56 | 23.56 | 28.79 | 2117.79 | 0.2631%
6.1.8 | 100751 | SINAPI | PINTURA COM TINTA EPOXÍDICA DE ACABAMENTO PULVERIZADA SOBRE PERFIL METÁLICO EXECUTADO EM FÁBRICA (02 DEMÃOS). AF_01/2020_PE | m² | 73.56 | 35.84 | 43.8 | 3221.92 | 0.4003%
6.2 |  |  | FORRO |  | 1 |  | 1113.76 | 1113.76 | 0.1384%
6.2.1 | 96113 | SINAPI | FORRO EM PLACAS DE GESSO, PARA AMBIENTES COMERCIAIS. AF_08/2023_PS | m² | 18.25 | 43.25 | 52.86 | 964.69 | 0.1199%
6.2.2 | SEPPUR 18.002 | Próprio | ACABAMENTOS PARA FORRO (PERFIL TABICA) - BASEADA NA SINAPI Nº 96121 | M | 12.3 | 9.92 | 12.12 | 149.07 | 0.01852%
6.3 |  |  | PINTURAS E ACABAMENTOS |  | 1 |  | 35410.18 | 35410.18 | 4.399%
6.3.1 | 88496 | SINAPI | EMASSAMENTO COM MASSA LÁTEX, APLICAÇÃO EM TETO, DUAS DEMÃOS, LIXAMENTO MANUAL. AF_04/2023 | m² | 18.25 | 26.28 | 32.11 | 586 | 0.0728%
6.3.2 | 88488 | SINAPI | PINTURA LÁTEX ACRÍLICA PREMIUM, APLICAÇÃO MANUAL EM TETO, DUAS DEMÃOS. AF_04/2023 | m² | 18.25 | 13.32 | 16.27 | 296.92 | 0.03689%
6.3.3 | SEPPUR 05.015 | Próprio | FORNECIMENTO E ASSENTAMENTODE MOLDURA EPS. BASEADO ORSE (12812) | m² | 95.63 | 218.34 | 266.85 | 25518.86 | 3.17%
6.3.4 | SEPPUR 04.004 | Próprio | PLACAS DE GLASROC, INCLUSO ESTRUTURA PARA FIXAÇÃO. - BASEADA NA SINAPI Nº 96370 | UN | 1 | 7470.5 | 8.611,24 (BDI 15,27%) | 8611.24 | 1.07%
6.3.5 | SEPPUR 04.005 | Próprio | SERVIÇO DE FECHAMENTO EM PLACAS DE GLASROC, INCLUSO ESTRUTURA PARA FIXAÇÃO. APENAS MÃO DE OBRA - BASEADA NA SINAPI Nº 96370 | M² | 36.37 | 8.94 | 10.92 | 397.16 | 0.04934%
7 |  |  | ESQUADRIAS |  | 1 |  | 146406.06 | 146406.06 | 18.19%
7.1 |  |  | ESQUADRIAS EM ACM |  | 1 |  | 69173.76 | 69173.76 | 8.594%
7.1.1 | P.ACM | Próprio | PORTA DE ABRIR EM ACM BRANCO, COM MAÇANETA E FECHADURA, 90X210 - FORNECIMENTO E INSTALAÇÃO | UN | 9 | 3346.82 | 4090.48 | 36814.32 | 4.574%
7.1.2 | P.ACM1 | Próprio | PORTA DE ABRIR EM ACM BRANCO, COM MAÇANETAS E FECHADURAS, 80X210 - FORNECIMENTO E INSTALAÇÃO | UN | 8 | 3309.55 | 4044.93 | 32359.44 | 4.02%
7.2 |  |  | ESQUADRIAS DE ALUMINIO/VIDRO |  | 1 |  | 6099.75 | 6099.75 | 0.7578%
7.2.1 | PV80 | Próprio | PORTA DE ABRIR COM MOLA HIDRÁULICA, EM VIDRO TEMPERADO, 2 FOLHAS DE 80X210 CM, ESPESSURA DD 10MM, INCLUSIVE ACESSÓRIOS.(ref Sinapi 102185) | UN | 1 | 4539.62 | 5548.32 | 5548.32 | 0.6893%
7.2.2 | CP292 | Próprio | Janela em alumínio, cor N/P/B, moldura-vidro, tipo guilhotina, com vidro - fornecimento e instalação | m² | 0.36 | 1177.5 | 1439.14 | 518.09 | 0.06437%
7.2.3 | 13938 | ORSE | Remoção de portas, de forma manual, com reaproveitamento | m² | 2.1 | 13 | 15.88 | 33.34 | 0.004142%
7.3 |  |  | PORTAS DE MADEIRA |  | 1 |  | 17699.64 | 17699.64 | 2.199%
7.3.1 | PC100 | Próprio | PORTA DE MADEIRA COM ACABAMENTO MELAMINICO BRANCO (INCLUI MARCO, ALIZARES) DE CORRER DE 100X210, | UN | 7 | 2068.83 | 2528.52 | 17699.64 | 2.199%
7.4 |  |  | ESQUEADRIAS EM AÇO |  | 1 |  | 53432.91 | 53432.91 | 6.638%
7.4.1 | SEPPUR 08.013 | Próprio | GRADIL ESTILO NEOCLASSICO, COM A=2,10 M EM TUBOS DE AÇO GALV. RETANGULAR 40X40CM, E TUBOS VERTICAIS RETANGULAR 20X20CM A CADA 0,10M, 01 DEMÃO FUNDO ANTICORROSIVO, 01 DEMÃO DE ESMALTE POLIURETANO. BASEADO ORSE (4339) | m² | 43.86 | 674.72 | 824.64 | 36168.71 | 4.494%
7.4.2 | SEPPUR 08.016 | Próprio | PORTÃO ESTILO NEOCLASSICO, 02 FOLHAS, EM TUBOS DE AÇO GALV. RETANGULAR 40X40CM, E TUBOS VERTICAIS RETANGULAR 20X20CM A CADA 0,10M, 01 DEMÃO FUNDO ANTICORROSIVO, 01 DEMÃO DE ESMALTE POLIURETANO. - BASEADA NA ORSE Nº 4339 | m² | 20 | 706.28 | 863.21 | 17264.2 | 2.145%
8 |  |  | MURETA GRADIL |  | 1 |  | 13359.11 | 13359.11 | 1.66%
8.1 | SEPPUR 03.009 | Próprio | ESTACA BROCA DE CONCRETO, DIÂMETRO DE 25CM, ESCAVAÇÃO MANUAL COM TRADO CONCHA. - BASEADA NA SINAPI 101174 | M | 25.5 | 83.67 | 102.26 | 2607.63 | 0.324%
8.2 | 95576 | SINAPI | MONTAGEM DE ARMADURA DE ESTACAS, DIÂMETRO = 8,0 MM. AF_09/2021_PS | KG | 45 | 14.8 | 18.08 | 813.6 | 0.1011%
8.3 | 95583 | SINAPI | MONTAGEM DE ARMADURA TRANSVERSAL DE ESTACAS DE SEÇÃO CIRCULAR, DIÂMETRO = 5,0 MM. AF_09/2021_PS | KG | 18 | 16.97 | 20.74 | 373.32 | 0.04638%
8.4 | 104918 | SINAPI | ARMAÇÃO DE SAPATA ISOLADA, VIGA BALDRAME E SAPATA CORRIDA UTILIZANDO AÇO CA-50 DE 8 MM - MONTAGEM. AF_01/2024 | KG | 81 | 16.24 | 19.84 | 1607.04 | 0.1997%
8.5 | 104916 | SINAPI | ARMAÇÃO DE SAPATA ISOLADA, VIGA BALDRAME E SAPATA CORRIDA UTILIZANDO AÇO CA-60 DE 5 MM - MONTAGEM. AF_01/2024 | KG | 36.8 | 17.65 | 21.57 | 793.77 | 0.09862%
8.6 | 96525 | SINAPI | ESCAVAÇÃO MECANIZADA PARA VIGA BALDRAME OU SAPATA CORRIDA COM MINI-ESCAVADEIRA (INCLUINDO ESCAVAÇÃO PARA COLOCAÇÃO DE FÔRMAS). AF_01/2024 | m³ | 4.05 | 49.88 | 60.96 | 246.88 | 0.03067%
8.7 | 97083 | SINAPI | COMPACTAÇÃO MECÂNICA DE SOLO PARA EXECUÇÃO DE RADIER, PISO DE CONCRETO OU LAJE SOBRE SOLO, COM COMPACTADOR DE SOLOS A PERCUSSÃO. AF_09/2021 | m² | 13.51 | 2.84 | 3.47 | 46.87 | 0.005823%
8.8 | 96619 | SINAPI | LASTRO DE CONCRETO MAGRO, APLICADO EM BLOCOS DE COROAMENTO OU SAPATAS, ESPESSURA DE 5 CM. AF_01/2024 | m² | 13.51 | 40.25 | 49.19 | 664.55 | 0.08256%
8.9 | 96542 | SINAPI | FABRICAÇÃO, MONTAGEM E DESMONTAGEM DE FÔRMA PARA VIGA BALDRAME, EM CHAPA DE MADEIRA COMPENSADA RESINADA, E=17 MM, 4 UTILIZAÇÕES. AF_01/2024 | m² | 23.22 | 91.57 | 111.91 | 2598.55 | 0.3228%
8.10 | SEPPUR 03.010 | Próprio | CONCRETAGEM FEITA COM SISTEMA DE FÔRMAS MANUSEÁVEIS, COM CONCRETO USINADO AUTOADENSÁVEL FCK 25 MPA - LANÇAMENTO E ACABAMENTO. - BASEADA NA SINAPI Nº 99235 | m³ | 3.3 | 894.29 | 1093 | 3606.9 | 0.4481%
9 |  |  | ABRIGO DE RESIDUOS SÓLIDOS |  | 1 |  | 26818.58 | 26818.58 | 3.332%
9.1 |  |  | FUNDAÇÃO |  | 1 |  | 1827.18 | 1827.18 | 0.227%
9.1.1 |  |  | SAPATAS |  | 1 |  | 1827.18 | 1827.18 | 0.227%
9.1.1.1 | 96619 | SINAPI | LASTRO DE CONCRETO MAGRO, APLICADO EM BLOCOS DE COROAMENTO OU SAPATAS, ESPESSURA DE 5 CM. AF_01/2024 | m² | 2.18 | 40.25 | 49.19 | 107.23 | 0.01332%
9.1.1.2 | 94965 | SINAPI | CONCRETO FCK = 25MPA, TRAÇO 1:2,3:2,7 (EM MASSA SECA DE CIMENTO/ AREIA MÉDIA/ BRITA 1) - PREPARO MECÂNICO COM BETONEIRA 400 L. AF_05/2021 | m³ | 0.49 | 550.45 | 672.75 | 329.64 | 0.04095%
9.1.1.3 | 103670 | SINAPI | LANÇAMENTO COM USO DE BALDES, ADENSAMENTO E ACABAMENTO DE CONCRETO EM ESTRUTURAS. AF_02/2022 | m³ | 0.49 | 249.44 | 304.86 | 149.38 | 0.01856%
9.1.1.4 | 96535 | SINAPI | FABRICAÇÃO, MONTAGEM E DESMONTAGEM DE FÔRMA PARA SAPATA, EM MADEIRA SERRADA, E=25 MM, 4 UTILIZAÇÕES. AF_01/2024 | m² | 3.7 | 120.86 | 147.71 | 546.52 | 0.0679%
9.1.1.5 | 96546 | SINAPI | ARMAÇÃO DE BLOCO UTILIZANDO AÇO CA-50 DE 10 MM - MONTAGEM. AF_01/2024 | KG | 21.92 | 15.77 | 19.27 | 422.39 | 0.05248%
9.1.1.6 | 96523 | SINAPI | ESCAVAÇÃO MANUAL PARA BLOCO DE COROAMENTO OU SAPATA (INCLUINDO ESCAVAÇÃO PARA COLOCAÇÃO DE FÔRMAS). AF_01/2024 | m³ | 2.8 | 79.49 | 97.15 | 272.02 | 0.0338%
9.2 |  |  | VIGA BALDRAME |  | 1 |  | 2258.84 | 2258.84 | 0.2806%
9.2.1 | 94965 | SINAPI | CONCRETO FCK = 25MPA, TRAÇO 1:2,3:2,7 (EM MASSA SECA DE CIMENTO/ AREIA MÉDIA/ BRITA 1) - PREPARO MECÂNICO COM BETONEIRA 400 L. AF_05/2021 | m³ | 0.53 | 550.45 | 672.75 | 356.55 | 0.0443%
9.2.2 | 103670 | SINAPI | LANÇAMENTO COM USO DE BALDES, ADENSAMENTO E ACABAMENTO DE CONCRETO EM ESTRUTURAS. AF_02/2022 | m³ | 0.53 | 249.44 | 304.86 | 161.57 | 0.02007%
9.2.3 | 96536 | SINAPI | FABRICAÇÃO, MONTAGEM E DESMONTAGEM DE FÔRMA PARA VIGA BALDRAME, EM MADEIRA SERRADA, E=25 MM, 4 UTILIZAÇÕES. AF_01/2024 | m² | 7.06 | 66.9 | 81.76 | 577.22 | 0.07171%
9.2.4 | 98557 | SINAPI | IMPERMEABILIZAÇÃO DE SUPERFÍCIE COM EMULSÃO ASFÁLTICA, 2 DEMÃOS. AF_09/2023 | m² | 7.06 | 41.51 | 50.73 | 358.15 | 0.0445%
9.2.5 | 104111 | SINAPI | ARMAÇÃO DE PILAR OU VIGA DE ESTRUTURA DE CONCRETO ARMADO EMBUTIDA EM ALVENARIA DE VEDAÇÃO UTILIZANDO AÇO CA-60 DE 5,0 MM - MONTAGEM. AF_06/2022 | KG | 10.74 | 20.73 | 25.33 | 272.04 | 0.0338%
9.2.6 | 104109 | SINAPI | ARMAÇÃO DE PILAR OU VIGA DE ESTRUTURA DE CONCRETO ARMADO EMBUTIDA EM ALVENARIA DE VEDAÇÃO UTILIZANDO AÇO CA-50 DE 8,0 MM - MONTAGEM. AF_06/2022 | KG | 25.05 | 17.42 | 21.29 | 533.31 | 0.06626%
9.3 |  |  | VIGA RESPALDO |  | 1 |  | 2045.41 | 2045.41 | 0.2541%
9.3.1 | 94965 | SINAPI | CONCRETO FCK = 25MPA, TRAÇO 1:2,3:2,7 (EM MASSA SECA DE CIMENTO/ AREIA MÉDIA/ BRITA 1) - PREPARO MECÂNICO COM BETONEIRA 400 L. AF_05/2021 | m³ | 0.53 | 550.45 | 672.75 | 356.55 | 0.0443%
9.3.2 | 103670 | SINAPI | LANÇAMENTO COM USO DE BALDES, ADENSAMENTO E ACABAMENTO DE CONCRETO EM ESTRUTURAS. AF_02/2022 | m³ | 0.53 | 249.44 | 304.86 | 161.57 | 0.02007%
9.3.3 | 96536 | SINAPI | FABRICAÇÃO, MONTAGEM E DESMONTAGEM DE FÔRMA PARA VIGA BALDRAME, EM MADEIRA SERRADA, E=25 MM, 4 UTILIZAÇÕES. AF_01/2024 | m² | 8.83 | 66.9 | 81.76 | 721.94 | 0.08969%
9.3.4 | 104109 | SINAPI | ARMAÇÃO DE PILAR OU VIGA DE ESTRUTURA DE CONCRETO ARMADO EMBUTIDA EM ALVENARIA DE VEDAÇÃO UTILIZANDO AÇO CA-50 DE 8,0 MM - MONTAGEM. AF_06/2022 | KG | 25.05 | 17.42 | 21.29 | 533.31 | 0.06626%
9.3.5 | 104111 | SINAPI | ARMAÇÃO DE PILAR OU VIGA DE ESTRUTURA DE CONCRETO ARMADO EMBUTIDA EM ALVENARIA DE VEDAÇÃO UTILIZANDO AÇO CA-60 DE 5,0 MM - MONTAGEM. AF_06/2022 | KG | 10.74 | 20.73 | 25.33 | 272.04 | 0.0338%
9.4 |  |  | PILARES |  | 1 |  | 3573.62 | 3573.62 | 0.444%
9.4.1 | 103669 | SINAPI | CONCRETAGEM DE PILARES, FCK = 25 MPA, COM USO DE BALDES - LANÇAMENTO, ADENSAMENTO E ACABAMENTO. AF_02/2022 | m³ | 0.64 | 1139.16 | 1392.28 | 891.05 | 0.1107%
9.4.2 | 92427 | SINAPI | MONTAGEM E DESMONTAGEM DE FÔRMA DE PILARES RETANGULARES E ESTRUTURAS SIMILARES, PÉ-DIREITO SIMPLES, EM CHAPA DE MADEIRA COMPENSADA RESINADA, 8 UTILIZAÇÕES. AF_09/2020 | m² | 14.4 | 71.99 | 87.98 | 1266.91 | 0.1574%
9.4.3 | 104111 | SINAPI | ARMAÇÃO DE PILAR OU VIGA DE ESTRUTURA DE CONCRETO ARMADO EMBUTIDA EM ALVENARIA DE VEDAÇÃO UTILIZANDO AÇO CA-60 DE 5,0 MM - MONTAGEM. AF_06/2022 | KG | 17.95 | 20.73 | 25.33 | 454.67 | 0.05649%
9.4.4 | 104108 | SINAPI | ARMAÇÃO DE PILAR OU VIGA DE ESTRUTURA DE CONCRETO ARMADO EMBUTIDA EM ALVENARIA DE VEDAÇÃO UTILIZANDO AÇO CA-50 DE 10,0 MM - MONTAGEM. AF_06/2022 | KG | 53.3 | 14.76 | 18.03 | 960.99 | 0.1194%
9.5 |  |  | LAJE |  | 1 |  | 2165.37 | 2165.37 | 0.269%
9.5.1 | 92769 | SINAPI | ARMAÇÃO DE LAJE DE ESTRUTURA CONVENCIONAL DE CONCRETO ARMADO UTILIZANDO AÇO CA-50 DE 6,3 MM - MONTAGEM. AF_06/2022 | KG | 32.57 | 14.76 | 18.03 | 587.23 | 0.07296%
9.5.2 | 92486 | SINAPI | MONTAGEM E DESMONTAGEM DE FÔRMA DE LAJE MACIÇA, PÉ-DIREITO SIMPLES, EM MADEIRA SERRADA, 4 UTILIZAÇÕES. AF_09/2020 | m² | 4.44 | 144.29 | 176.35 | 782.99 | 0.09728%
9.5.3 | 103683 | SINAPI | CONCRETAGEM DE VIGAS E LAJES, FCK=25 MPA, PARA QUALQUER TIPO DE LAJE COM BALDES EM EDIFICAÇÃO DE MULTIPAVIMENTOS ATÉ 04 ANDARES - LANÇAMENTO, ADENSAMENTO E ACABAMENTO. AF_02/2022 | m³ | 0.29 | 1396.25 | 1706.49 | 494.88 | 0.06148%
9.5.4 | 10026 | ORSE | Impermeabilização - Aplicação de 1 demão de asfalto elastomérico, sem armaçãode estrudante, em calhas e lajes descobertas, Denverpren ou similar | m² | 4.44 | 55.34 | 67.63 | 300.27 | 0.03731%
9.6 |  |  | ALVENARIAS E VERGAS |  | 1 |  | 3804.16 | 3804.16 | 0.4726%
9.6.1 | 103339 | SINAPI | ALVENARIA DE VEDAÇÃO DE BLOCOS VAZADOS DE CONCRETO APARENTE DE 14X19X39 CM (ESPESSURA 14 CM) E ARGAMASSA DE ASSENTAMENTO COM PREPARO MANUAL. AF_12/2021 | m² | 26.285 | 109.8 | 134.19 | 3527.18 | 0.4382%
9.6.2 | 105024 | SINAPI | VERGA MOLDADA IN LOCO EM CONCRETO, ESPESSURA DE *10* CM. AF_03/2024 | M | 4.4 | 51.51 | 62.95 | 276.98 | 0.03441%
9.7 |  |  | ESQUADRIAS |  | 1 |  | 6301.14 | 6301.14 | 0.7828%
9.7.1 | 91341 | SINAPI | PORTA EM ALUMÍNIO DE ABRIR TIPO VENEZIANA COM GUARNIÇÃO, FIXAÇÃO COM PARAFUSOS - FORNECIMENTO E INSTALAÇÃO. AF_12/2019 | m² | 6.72 | 657.46 | 803.54 | 5399.78 | 0.6709%
9.7.2 | 90830 | SINAPI | FECHADURA DE EMBUTIR COM CILINDRO, EXTERNA, COMPLETA, ACABAMENTO PADRÃO MÉDIO, INCLUSO EXECUÇÃO DE FURO - FORNECIMENTO E INSTALAÇÃO. AF_12/2019 | UN | 4 | 184.38 | 225.34 | 901.36 | 0.112%
9.8 |  |  | PISO E CONTRAPISO |  | 1 |  | 823.2 | 823.2 | 0.1023%
9.8.1 | 100576 | SINAPI | REGULARIZAÇÃO E COMPACTAÇÃO DE SUBLEITO DE SOLO PREDOMINANTEMENTE ARGILOSO. AF_11/2019 | m² | 4 | 2.57 | 3.14 | 12.56 | 0.00156%
9.8.2 | 95240 | SINAPI | LASTRO DE CONCRETO MAGRO, APLICADO EM PISOS, LAJES SOBRE SOLO OU RADIERS, ESPESSURA DE 3 CM. AF_01/2024 | m² | 4 | 19.4 | 23.71 | 94.84 | 0.01178%
9.8.3 | 87250 | SINAPI | REVESTIMENTO CERÂMICO PARA PISO COM PLACAS TIPO ESMALTADA EXTRA DE DIMENSÕES 45X45 CM APLICADA EM AMBIENTES DE ÁREA ENTRE 5 M2 E 10 M2. AF_02/2023_PE | m² | 4 | 61.27 | 74.88 | 299.52 | 0.03721%
9.8.4 | 90932 | SINAPI | CONTRAPISO ACÚSTICO EM ARGAMASSA TRAÇO 1:4 (CIMENTO E AREIA), PREPARO MANUAL, APLICADO EM ÁREAS SECAS, ACABAMENTO NÃO REFORÇADO, ESPESSURA 5CM. AF_07/2021 | m² | 4 | 85.15 | 104.07 | 416.28 | 0.05172%
9.9 |  |  | REVESTIMENTO E PINTURA INTERNA |  | 1 |  | 2248.93 | 2248.93 | 0.2794%
9.9.1 | 87275 | SINAPI | REVESTIMENTO CERÂMICO PARA PAREDES INTERNAS COM PLACAS TIPO ESMALTADA EXTRA DE DIMENSÕES 33X45 CM APLICADAS A MEIA ALTURA DAS PAREDES. AF_02/2023_PE | m² | 17.16 | 72.28 | 88.34 | 1515.91 | 0.1883%
9.9.2 | 87879 | SINAPI | CHAPISCO APLICADO EM ALVENARIAS E ESTRUTURAS DE CONCRETO INTERNAS, COM COLHER DE PEDREIRO. ARGAMASSA TRAÇO 1:3 COM PREPARO EM BETONEIRA 400L. AF_10/2022 | m² | 17.16 | 4.08 | 4.98 | 85.45 | 0.01062%
9.9.3 | 104959 | SINAPI | MASSA ÚNICA, EM ARGAMASSA TRAÇO 1:2:8 PREPARO MANUAL, APLICADA MANUALMENTE EM PAREDES INTERNAS DE AMBIENTES COM ÁREA MAIOR QUE 10M², E = 10MM, COM TALISCAS. AF_03/2024 | m² | 17.16 | 22.84 | 27.91 | 478.93 | 0.0595%
9.9.4 | 88484 | SINAPI | FUNDO SELADOR ACRÍLICO, APLICAÇÃO MANUAL EM TETO, UMA DEMÃO. AF_04/2023 | m² | 4 | 3.79 | 4.63 | 18.52 | 0.002301%
9.9.5 | 88494 | SINAPI | EMASSAMENTO COM MASSA LÁTEX, APLICAÇÃO EM TETO, UMA DEMÃO, LIXAMENTO MANUAL. AF_04/2023 | m² | 4 | 17.4 | 21.26 | 85.04 | 0.01057%
9.9.6 | 88488 | SINAPI | PINTURA LÁTEX ACRÍLICA PREMIUM, APLICAÇÃO MANUAL EM TETO, DUAS DEMÃOS. AF_04/2023 | m² | 4 | 13.32 | 16.27 | 65.08 | 0.008085%
9.10 |  |  | PINTURA EXTERNA |  | 1 |  | 811.88 | 811.88 | 0.1009%
9.10.1 | 88485 | SINAPI | FUNDO SELADOR ACRÍLICO, APLICAÇÃO MANUAL EM PAREDE, UMA DEMÃO. AF_04/2023 | m² | 27.9 | 2.99 | 3.65 | 101.83 | 0.01265%
9.10.2 | 88495 | SINAPI | EMASSAMENTO COM MASSA LÁTEX, APLICAÇÃO EM PAREDE, UMA DEMÃO, LIXAMENTO MANUAL. AF_04/2023 | m² | 27.9 | 9.46 | 11.56 | 322.52 | 0.04007%
9.10.3 | 88489 | SINAPI | PINTURA LÁTEX ACRÍLICA PREMIUM, APLICAÇÃO MANUAL EM PAREDES, DUAS DEMÃOS. AF_04/2023 | m² | 27.9 | 11.37 | 13.89 | 387.53 | 0.04815%
9.11 |  |  | HIDROSSANITÁRIO |  | 1 |  | 385.29 | 385.29 | 0.04787%
9.11.1 | 104328 | SINAPI | CAIXA SIFONADA, COM GRELHA QUADRADA, PVC, DN 150 X 150 X 50 MM, JUNTA SOLDÁVEL, FORNECIDA E INSTALADA EM RAMAL DE DESCARGA OU EM RAMAL DE ESGOTO SANITÁRIO. AF_08/2022 | UN | 2 | 66.02 | 80.68 | 161.36 | 0.02005%
9.11.2 | 89712 | SINAPI | TUBO PVC, SERIE NORMAL, ESGOTO PREDIAL, DN 50 MM, FORNECIDO E INSTALADO EM RAMAL DE DESCARGA OU RAMAL DE ESGOTO SANITÁRIO. AF_08/2022 | M | 5 | 24.03 | 29.36 | 146.8 | 0.01824%
9.11.3 | 89785 | SINAPI | JUNÇÃO SIMPLES, PVC, SERIE NORMAL, ESGOTO PREDIAL, DN 50 X 50 MM, JUNTA ELÁSTICA, FORNECIDO E INSTALADO EM RAMAL DE DESCARGA OU RAMAL DE ESGOTO SANITÁRIO. AF_08/2022 | UN | 2 | 24.42 | 29.84 | 59.68 | 0.007415%
9.11.4 | 89732 | SINAPI | JOELHO 45 GRAUS, PVC, SERIE NORMAL, ESGOTO PREDIAL, DN 50 MM, JUNTA ELÁSTICA, FORNECIDO E INSTALADO EM RAMAL DE DESCARGA OU RAMAL DE ESGOTO SANITÁRIO. AF_08/2022 | UN | 1 | 14.28 | 17.45 | 17.45 | 0.002168%
9.12 |  |  | INSTALAÇÕES ELÉTRICAS |  | 1 |  | 573.56 | 573.56 | 0.07126%
9.12.1 | CP130 | Próprio | LUMINARIA DE TETO PLAFON/PLAFONIER EM PLASTICO COM BASE E27, COM LÂMPADA 10 W - FORNECIMENTO E INSTALAÇÃO | UNID | 2 | 23.46 | 28.67 | 57.34 | 0.007124%
9.12.2 | 91953 | SINAPI | INTERRUPTOR SIMPLES (1 MÓDULO), 10A/250V, INCLUINDO SUPORTE E PLACA - FORNECIMENTO E INSTALAÇÃO. AF_03/2023 | UN | 2 | 26.41 | 32.27 | 64.54 | 0.008018%
9.12.3 | 91835 | SINAPI | ELETRODUTO FLEXÍVEL CORRUGADO REFORÇADO, PVC, DN 25 MM (3/4"), PARA CIRCUITOS TERMINAIS, INSTALADO EM FORRO - FORNECIMENTO E INSTALAÇÃO. AF_03/2023 | M | 12 | 17.96 | 21.95 | 263.4 | 0.03272%
9.12.4 | 91927 | SINAPI | CABO DE COBRE FLEXÍVEL ISOLADO, 2,5 MM², ANTI-CHAMA 0,6/1,0 KV, PARA CIRCUITOS TERMINAIS - FORNECIMENTO E INSTALAÇÃO. AF_03/2023 | M | 36 | 4.28 | 5.23 | 188.28 | 0.02339%
10 |  |  | PREVENÇÃO E COMBATE A INCÊNDIO |  | 1 |  | 4031.45 | 4031.45 | 0.5009%
10.1 | 97599 | SINAPI | LUMINÁRIA DE EMERGÊNCIA, COM 30 LÂMPADAS LED DE 2 W, SEM REATOR - FORNECIMENTO E INSTALAÇÃO. AF_09/2024 | UN | 18 | 14.06 | 17.18 | 309.24 | 0.03842%
10.2 | CP140 | Próprio | PLACA DE SINALIZACAO DE SEGURANCA CONTRA INCENDIO, FOTOLUMINESCENTE, RETANGULAR, *13 X 26* CM, EM PVC *2* MM ANTI-CHAMAS (SIMBOLOS, CORES E PICTOGRAMAS CONFORME NBR 16820) – FORNECIMENTO E INSTALAÇÃO | UN | 17 | 14.3 | 17.47 | 296.99 | 0.0369%
10.3 | CP141 | Próprio | PLACA DE SINALIZACAO DE SEGURANCA CONTRA INCENDIO, FOTOLUMINESCENTE,QUADRADA, *14 X 14* CM, EM PVC *2* MM ANTI-CHAMAS (SIMBOLOS, CORES E PICTOGRAMAS CONFORME NBR 16820) – FORNECIMENTO E INSTALAÇÃO | UN | 3 | 10.02 | 12.24 | 36.72 | 0.004562%
10.4 | 101909 | SINAPI | EXTINTOR DE INCÊNDIO PORTÁTIL COM CARGA DE PQS DE 6 KG, CLASSE BC - FORNECIMENTO E INSTALAÇÃO. AF_01/2026_PE | UN | 1 | 249.11 | 304.46 | 304.46 | 0.03783%
10.5 | 101905 | SINAPI | EXTINTOR DE INCÊNDIO PORTÁTIL COM CARGA DE ÁGUA PRESSURIZADA DE 10 L, CLASSE A - FORNECIMENTO E INSTALAÇÃO. AF_01/2026_PE | UN | 1 | 220.36 | 269.32 | 269.32 | 0.03346%
10.6 | 101907 | SINAPI | EXTINTOR DE INCÊNDIO PORTÁTIL COM CARGA DE CO2 DE 6 KG, CLASSE BC - FORNECIMENTO E INSTALAÇÃO. AF_01/2026_PE | UN | 1 | 709.11 | 866.67 | 866.67 | 0.1077%
10.7 | 91990 | SINAPI | TOMADA ALTA DE EMBUTIR (1 MÓDULO), 2P+T 10 A, SEM SUPORTE E SEM PLACA - FORNECIMENTO E INSTALAÇÃO. AF_03/2023 | UN | 18 | 29.87 | 36.5 | 657 | 0.08162%
10.8 | 91834 | SINAPI | ELETRODUTO FLEXÍVEL CORRUGADO, PVC, DN 25 MM (3/4"), PARA CIRCUITOS TERMINAIS, INSTALADO EM FORRO - FORNECIMENTO E INSTALAÇÃO. AF_03/2023 | M | 36 | 16.35 | 19.98 | 719.28 | 0.08936%
10.9 | 90447 | SINAPI | RASGO LINEAR MANUAL EM ALVENARIA, PARA ELETRODUTOS, DIÂMETROS MENORES OU IGUAIS A 40 MM. AF_09/2023 | M | 9 | 6.9 | 8.43 | 75.87 | 0.009426%
10.10 | 90466 | SINAPI | CHUMBAMENTO LINEAR EM ALVENARIA PARA RAMAIS/DISTRIBUIÇÃO DE INSTALAÇÕES HIDRÁULICAS COM DIÂMETROS MENORES OU IGUAIS A 40 MM. AF_09/2023 | M | 9 | 26.33 | 32.18 | 289.62 | 0.03598%
10.11 | 91924 | SINAPI | CABO DE COBRE FLEXÍVEL ISOLADO, 1,5 MM², ANTI-CHAMA 450/750 V, PARA CIRCUITOS TERMINAIS - FORNECIMENTO E INSTALAÇÃO. AF_03/2023 | M | 54 | 3.13 | 3.82 | 206.28 | 0.02563%
11 |  |  | PINTURAS |  | 1 |  | 24803.95 | 24803.95 | 3.082%
11.1 |  |  | PINTURA INTERNA |  | 1 |  | 10396.66 | 10396.66 | 1.292%
11.1.1 | 88489 | SINAPI | PINTURA LÁTEX ACRÍLICA PREMIUM, APLICAÇÃO MANUAL EM PAREDES, DUAS DEMÃOS. AF_04/2023 | m² | 748.5 | 11.37 | 13.89 | 10396.66 | 1.292%
11.2 |  |  | PINTURA EXTERNA |  | 1 |  | 9925.5 | 9925.5 | 1.233%
11.2.1 | 88495 | SINAPI | EMASSAMENTO COM MASSA LÁTEX, APLICAÇÃO EM PAREDE, UMA DEMÃO, LIXAMENTO MANUAL. AF_04/2023 | m² | 390 | 9.46 | 11.56 | 4508.4 | 0.5601%
11.2.2 | 88489 | SINAPI | PINTURA LÁTEX ACRÍLICA PREMIUM, APLICAÇÃO MANUAL EM PAREDES, DUAS DEMÃOS. AF_04/2023 | m² | 390 | 11.37 | 13.89 | 5417.1 | 0.673%
11.3 |  |  | PINTURA INTERNA E EXTERNA MURO |  | 1 |  | 4481.79 | 4481.79 | 0.5568%
11.3.1 | 88415 | SINAPI | APLICAÇÃO MANUAL DE FUNDO SELADOR ACRÍLICO EM PAREDES EXTERNAS DE CASAS. AF_03/2024 | m² | 250.8 | 3.26 | 3.98 | 998.18 | 0.124%
11.3.2 | 88489 | SINAPI | PINTURA LÁTEX ACRÍLICA PREMIUM, APLICAÇÃO MANUAL EM PAREDES, DUAS DEMÃOS. AF_04/2023 | m² | 250.8 | 11.37 | 13.89 | 3483.61 | 0.4328%
12 |  |  | SERVIÇOS EXTERNOS |  | 1 |  | 19989.9 | 19989.9 | 2.484%
12.1 | 12436 | ORSE | Rampa padrão (trapezoidal) para acesso de deficientes em passeio público, em concreto simples Fck=25MPa, desempolada, pintada em novacor, 02 demãos e pisotátil de alerta/direcional. Rev 01_07/2025 | un | 2 | 430.38 | 526.01 | 1052.02 | 0.1307%
12.2 | 13108 | ORSE | Concertina Dupla, em aço galvanizado, espiral de Ø = 980 mm, 5 clipes p/espiral, lâmina de 30mm e fio interno = 2,75mm, inclusive instalação | m | 71.75 | 63.99 | 78.2 | 5610.85 | 0.6971%
12.3 | CP112 | Próprio | CERCA ELÉTRICA INDUSTRIAL, 6 FIOS (FORNECIMENTO E INSTALAÇÃO) | M | 71.75 | 54.8 | 66.97 | 4805.09 | 0.597%
12.4 | COTAÇÃO 03 | Próprio | KIT (CENTRAL, BATERIA/ SIRENE) P/ CERCA ELÉTRICA INDUSTRIAL | UN | 1 | 580 | 708.87 | 708.87 | 0.08807%
12.5 | 94280 | SINAPI | ASSENTAMENTO DE GUIA (MEIO-FIO) EM TRECHO CURVO, CONFECCIONADA EM CONCRETO PRÉ-FABRICADO, DIMENSÕES 39X6,5X6,5X19 CM (COMPRIMENTO X BASE INFERIOR X BASE SUPERIOR X ALTURA), PARA DELIMITAÇÃO DE JARDINS, PRAÇAS OU PASSEIOS. AF_01/2024 | M | 6 | 56.9 | 69.54 | 417.24 | 0.05184%
12.6 | 94279 | SINAPI | ASSENTAMENTO DE GUIA (MEIO-FIO) EM TRECHO RETO, CONFECCIONADA EM CONCRETO PRÉ-FABRICADO, DIMENSÕES 39X6,5X6,5X19 CM (COMPRIMENTO X BASE INFERIOR X BASE SUPERIOR X ALTURA), PARA DELIMITAÇÃO DE JARDINS, PRAÇAS OU PASSEIOS. AF_01/2024 | M | 55.3 | 54.58 | 66.7 | 3688.51 | 0.4583%
12.7 | 101979 | SINAPI | CHAPIM (RUFO CAPA) EM AÇO GALVANIZADO, CORTE 33. AF_11/2020 | M | 71.75 | 42.28 | 51.67 | 3707.32 | 0.4606%
13 |  |  | PAISAGISMO E ACESSIBILIDADE |  | 1 |  | 10087.35 | 10087.35 | 1.253%
13.1 | 103946 | SINAPI | PLANTIO DE GRAMA ESMERALDA OU SÃO CARLOS OU CURITIBANA, EM PLACAS. AF_07/2024 | m² | 126.67 | 19.14 | 23.39 | 2962.81 | 0.3681%
13.2 | 98534 | SINAPI | PODA EM ALTURA DE ÁRVORE COM DIÂMETRO DE TRONCO MAIOR OU IGUAL A 0,40 M E MENOR QUE 0,60 M. AF_03/2024 | UN | 6 | 305.09 | 372.88 | 2237.28 | 0.278%
13.3 | 104658 | SINAPI | PISO PODOTÁTIL DE ALERTA OU DIRECIONAL, DE CONCRETO, ASSENTADO SOBRE ARGAMASSA. AF_03/2024 | m² | 19.85 | 201.45 | 246.21 | 4887.26 | 0.6072%
14 |  |  | CALÇADAS |  | 1 |  | 65102.14 | 65102.14 | 8.088%
14.1 |  |  | CALÇADA INTERNA |  | 1 |  | 54841.72 | 54841.72 | 6.813%
14.1.1 | 2003850 | SICRO3 | Lastro de brita comercial compactado com soquete vibratório - espalhamento manual | m³ | 1.53 | 171.59 | 209.71 | 320.85 | 0.03986%
14.1.2 | 94991 | SINAPI | EXECUÇÃO DE PASSEIO (CALÇADA) OU PISO DE CONCRETO COM CONCRETO MOLDADO IN LOCO, USINADO C20, ACABAMENTO CONVENCIONAL, NÃO ARMADO. AF_08/2022 | m³ | 3.44 | 946.87 | 1157.26 | 3980.97 | 0.4946%
14.1.3 | SAUDE.01 | Próprio | APLICAÇÃO DE LONA PLÁSTICA PARA EXECUÇÃO DE PAVIMENTOS DE CONCRETO. - BASEADA NA SINAPI Nº 97113 | m² | 76.64 | 1.55 | 1.89 | 144.84 | 0.01799%
14.1.4 | 97088 | SINAPI | ARMAÇÃO PARA EXECUÇÃO DE RADIER, PISO DE CONCRETO OU LAJE SOBRE SOLO, COM USO DE TELA Q-92. AF_09/2021 | KG | 113.42 | 18.98 | 23.19 | 2630.2 | 0.3268%
14.1.5 | 101091 | SINAPI | PISO EM LADRILHO HIDRÁULICO APLICADO EM AMBIENTES EXTERNOS. AF_05/2020 | m² | 191.45 | 204.14 | 249.49 | 47764.86 | 5.934%
14.2 |  |  | CALÇADA EXTERNA |  | 1 |  | 10260.42 | 10260.42 | 1.275%
14.2.1 | 2003850 | SICRO3 | Lastro de brita comercial compactado com soquete vibratório - espalhamento manual | m³ | 1.68 | 171.59 | 209.71 | 352.31 | 0.04377%
14.2.2 | 94991 | SINAPI | EXECUÇÃO DE PASSEIO (CALÇADA) OU PISO DE CONCRETO COM CONCRETO MOLDADO IN LOCO, USINADO C20, ACABAMENTO CONVENCIONAL, NÃO ARMADO. AF_08/2022 | m³ | 5.92 | 946.87 | 1157.26 | 6850.97 | 0.8512%
14.2.3 | SAUDE.01 | Próprio | APLICAÇÃO DE LONA PLÁSTICA PARA EXECUÇÃO DE PAVIMENTOS DE CONCRETO. - BASEADA NA SINAPI Nº 97113 | m² | 84.42 | 1.55 | 1.89 | 159.55 | 0.01982%
14.2.4 | 97088 | SINAPI | ARMAÇÃO PARA EXECUÇÃO DE RADIER, PISO DE CONCRETO OU LAJE SOBRE SOLO, COM USO DE TELA Q-92. AF_09/2021 | KG | 124.95 | 18.98 | 23.19 | 2897.59 | 0.36%
15 |  |  | SERVIÇOS FINAIS |  | 1 |  | 6115.95 | 6115.95 | 0.7598%
15.1 | 99814 | SINAPI | LIMPEZA DE SUPERFÍCIE PISO OU PAREDE COM JATO DE ALTA PRESSÃO. AF_10/2025 | m² | 367.02 | 1.3 | 1.58 | 579.89 | 0.07204%
15.2 | 99814 | SINAPI | LIMPEZA DE SUPERFÍCIE PISO OU PAREDE COM JATO DE ALTA PRESSÃO. AF_10/2025 | m² | 339.08 | 1.3 | 1.58 | 535.74 | 0.06656%
15.3 | 3167 | ORSE | Placa de inauguração de obra em alumínio 0,60 x 0,80 m | un | 2 | 2045.63 | 2500.16 | 5000.32 | 0.6212%
[5 empty] | Total sem BDI |  | 659034.59
[5 empty] | Total do BDI |  | 145866.76
[5 empty] | Total Geral |  | 804901.35
_______________________________________________________________ Eng. Civil Cristian de Oliveira Santos - Crea MT 051432 Assessor de Engenharia e Arquitetura I