## Orçamento Sintético
|  |  | ESTADO DE MATO GROSSO PREFEITURA MUNICIPAL DE RONDONÓPOLIS SECRETARIA MUNICIPAL DE SAÚDE | Bancos |  | B.D.I. | Encargos Sociais
|  |  | CONSTRUÇÃO DO ESF SAGRADA FAMÍLIA | SINAPI - 09/2025 - Mato Grosso ORSE - 09/2025 - Sergipe |  | 22,22%,15,27% | Desonerado: embutido nos preços unitário dos insumos de mão de obra, de acordo com as bases.
MEMORIAL DE CÁLCULO
Item | Código | Banco | Descrição | Und | Quant. | Observações
1 |  |  | ADMINISTRAÇÃO LOCAL DE OBRA |  | 1
1.1 | ADM-SAGF | Próprio | ADMINISTRAÇÃO DE OBRA - ESF SAGRADA FAMÍLIA | UN | 1
2 |  |  | SERVIÇOS PRELIMINARES |  | 1
2.1 | 51 | ORSE | Placa de obra em chapa aço galvanizado, instalada - Rev 02_01/2022 | m² | 6 | 3,00 X 2,00 m
2.2 | CP250 | Próprio | EXECUÇÃO DE ATERRO MECANIZADO, INCLUSO MATERIAL E MÃO DE OBRA | M³ | 877.64 | CONFORME O PROJETO PLANIALTIMÉTRICO
2.3 | 9416 | ORSE | Instalação provisória de energia elétrica, aerea, trifasica, em poste galvanizado, exclusive fornecimento do medidor | un | 1
2.4 | CP 100 | Próprio | LIGAÇÃO PREDIAL DE ÁGUA EM MURETA DE CONCRETO, PROVISÓRIA OU DEFINITIVA, COM FORNECIMENTO DE MATERIAL, INCLUSO MURETA E HIDRÔMETRO, REDE DN 50 MM | UNID. | 1
2.5 | 98459 | SINAPI | TAPUME COM TELHA METÁLICA. AF_03/2024 | m² | 324 | 162,00 X 2,00 m
2.6 | 98525 | SINAPI | LIMPEZA MECANIZADA DE CAMADA VEGETAL, VEGETAÇÃO E PEQUENAS ÁRVORES (DIÂMETRO DE TRONCO MENOR QUE 0,20 M), COM TRATOR DE ESTEIRAS. AF_03/2024 | m² | 4900 | CONFORME O PROJETO ARQUITETONICO
2.7 | 95875 | SINAPI | TRANSPORTE COM CAMINHÃO BASCULANTE DE 10 M³, EM VIA URBANA PAVIMENTADA, DMT ATÉ 30 KM (UNIDADE: M3XKM). AF_07/2020 | M3XKM | 8776.4 | CONFORME O PROJETO PLANIALTIMÉTRICO
2.8 | 99059 | SINAPI | LOCAÇÃO CONVENCIONAL DE OBRA, UTILIZANDO GABARITO DE TÁBUAS CORRIDAS PONTALETADAS A CADA 2,00M - 2 UTILIZAÇÕES. AF_03/2024 | M | 108 | CONFORME O PROJETO ARQUITETONICO
2.9 | 104790 | SINAPI | DEMOLIÇÃO DE PISO DE CONCRETO SIMPLES, DE FORMA MECANIZADA COM MARTELETE, SEM REAPROVEITAMENTO. AF_09/2023 | m³ | 13.11 | CONFORME O PROJETO ARQUITETONICO
2.10 | CONTAINER 01 | Próprio | LOCACAO DE CONTAINER 2,30 X 6,00 M, ALT. 2,50 M, PARA ESCRITORIO, SEM DIVISORIAS INTERNAS E SEM SANITARIO | MÊS | 10
2.11 | AL.BAN | Próprio | ALUGUEL DE 02 (DOIS) BANHEIROS QUÍMICOS COM 03 LIMPEZAS SEMANAIS (BASEADA NA COMPOSIÇÃO SUDECAP CÓDIGO Nº 01.10.01) | MÊS | 10
3 |  |  | ESTRUTURAL |  | 1
3.1 |  |  | FUNDAÇÃO |  | 1
3.1.1 |  |  | MOVIMENTO DE TERRA |  | 1
3.1.1.1 | 96523 | SINAPI | ESCAVAÇÃO MANUAL PARA BLOCO DE COROAMENTO OU SAPATA (INCLUINDO ESCAVAÇÃO PARA COLOCAÇÃO DE FÔRMAS). AF_01/2024 | m³ | 13.16 | CONFORME O PROJETO ESTRUTURAL
3.1.1.2 | 96527 | SINAPI | ESCAVAÇÃO MANUAL PARA VIGA BALDRAME OU SAPATA CORRIDA (INCLUINDO ESCAVAÇÃO PARA COLOCAÇÃO DE FÔRMAS). AF_01/2024 | m³ | 33.38 | CONFORME O PROJETO ESTRUTURAL
3.1.1.3 | CP 108 | Próprio | REATERRO MANUAL APILOADO COM SOQUETE. | m³ | 22.26 | CONFORME O PROJETO ESTRUTURAL
3.1.2 |  |  | ESTACAS |  | 1
3.1.2.1 |  |  | ESTACAS ESCAVADA DE 25 CM |  | 1
3.1.2.1.1 | CP 104 | Próprio | ESTACA ESCAVADA MECANICAMENTE, SEM FLUIDO ESTABILIZANTE, COM 25CM DE DIÂMETRO, CONCRETO LANÇADO POR CAMINHÃO BETONEIRA (EXCLUSIVE MOBILIZAÇÃO E DESMOBILIZAÇÃO) | M | 387 | CONFORME O PROJETO ESTRUTURAL
3.1.2.1.2 | 95583 | SINAPI | MONTAGEM DE ARMADURA TRANSVERSAL DE ESTACAS DE SEÇÃO CIRCULAR, DIÂMETRO = 5,0 MM. AF_09/2021_PS | KG | 117.54 | CONFORME O PROJETO ESTRUTURAL
3.1.2.1.3 | 95577 | SINAPI | MONTAGEM DE ARMADURA DE ESTACAS, DIÂMETRO = 10,0 MM. AF_09/2021_PS | KG | 1255 | CONFORME O PROJETO ESTRUTURAL
3.1.2.2 |  |  | ESTACAS ESCAVADA DE 40 CM |  | 1
3.1.2.2.1 | CP 105 | Próprio | ESTACA ESCAVADA MECANICAMENTE, SEM FLUIDO ESTABILIZANTE, COM 40CM DE DIÂMETRO, CONCRETO LANÇADO POR CAMINHÃO BETONEIRA (EXCLUSIVE MOBILIZAÇÃO E DESMOBILIZAÇÃO) | M | 72 | CONFORME O PROJETO ESTRUTURAL
3.1.2.2.2 | 95577 | SINAPI | MONTAGEM DE ARMADURA DE ESTACAS, DIÂMETRO = 10,0 MM. AF_09/2021_PS | KG | 125.42 | CONFORME O PROJETO ESTRUTURAL
3.1.2.2.3 | 95583 | SINAPI | MONTAGEM DE ARMADURA TRANSVERSAL DE ESTACAS DE SEÇÃO CIRCULAR, DIÂMETRO = 5,0 MM. AF_09/2021_PS | KG | 47.19 | CONFORME O PROJETO ESTRUTURAL
3.1.3 |  |  | BLOCOS DE COROAMENTO |  | 1
3.1.3.1 | 96619 | SINAPI | LASTRO DE CONCRETO MAGRO, APLICADO EM BLOCOS DE COROAMENTO OU SAPATAS, ESPESSURA DE 5 CM. AF_01/2024 | m² | 22.09 | CONFORME O PROJETO ESTRUTURAL
3.1.3.2 | 96534 | SINAPI | FABRICAÇÃO, MONTAGEM E DESMONTAGEM DE FÔRMA PARA BLOCO DE COROAMENTO, EM MADEIRA SERRADA, E=25 MM, 4 UTILIZAÇÕES. AF_01/2024 | m² | 59.31 | CONFORME O PROJETO ESTRUTURAL
3.1.3.3 | 94965 | SINAPI | CONCRETO FCK = 25MPA, TRAÇO 1:2,3:2,7 (EM MASSA SECA DE CIMENTO/ AREIA MÉDIA/ BRITA 1) - PREPARO MECÂNICO COM BETONEIRA 400 L. AF_05/2021 | m³ | 9.97 | CONFORME O PROJETO ESTRUTURAL
3.1.3.4 | 103670 | SINAPI | LANÇAMENTO COM USO DE BALDES, ADENSAMENTO E ACABAMENTO DE CONCRETO EM ESTRUTURAS. AF_02/2022 | m³ | 9.97 | CONFORME O PROJETO ESTRUTURAL
3.1.3.5 | 96546 | SINAPI | ARMAÇÃO DE BLOCO UTILIZANDO AÇO CA-50 DE 10 MM - MONTAGEM. AF_01/2024 | KG | 677.16 | CONFORME O PROJETO ESTRUTURAL
3.2 |  |  | VIGA BALDRAME |  | 1
3.2.1 | 96542 | SINAPI | FABRICAÇÃO, MONTAGEM E DESMONTAGEM DE FÔRMA PARA VIGA BALDRAME, EM CHAPA DE MADEIRA COMPENSADA RESINADA, E=17 MM, 4 UTILIZAÇÕES. AF_01/2024 | m² | 218.38 | CONFORME O PROJETO ESTRUTURAL
3.2.2 | 94965 | SINAPI | CONCRETO FCK = 25MPA, TRAÇO 1:2,3:2,7 (EM MASSA SECA DE CIMENTO/ AREIA MÉDIA/ BRITA 1) - PREPARO MECÂNICO COM BETONEIRA 400 L. AF_05/2021 | m³ | 15.74 | CONFORME O PROJETO ESTRUTURAL
3.2.3 | 103670 | SINAPI | LANÇAMENTO COM USO DE BALDES, ADENSAMENTO E ACABAMENTO DE CONCRETO EM ESTRUTURAS. AF_02/2022 | m³ | 15.74 | CONFORME O PROJETO ESTRUTURAL
3.2.4 | 98557 | SINAPI | IMPERMEABILIZAÇÃO DE SUPERFÍCIE COM EMULSÃO ASFÁLTICA, 2 DEMÃOS. AF_09/2023 | m² | 218.38 | CONFORME O PROJETO ESTRUTURAL
3.2.5 | 104111 | SINAPI | ARMAÇÃO DE PILAR OU VIGA DE ESTRUTURA DE CONCRETO ARMADO EMBUTIDA EM ALVENARIA DE VEDAÇÃO UTILIZANDO AÇO CA-60 DE 5,0 MM - MONTAGEM. AF_06/2022 | KG | 291 | CONFORME O PROJETO ESTRUTURAL
3.2.6 | 104109 | SINAPI | ARMAÇÃO DE PILAR OU VIGA DE ESTRUTURA DE CONCRETO ARMADO EMBUTIDA EM ALVENARIA DE VEDAÇÃO UTILIZANDO AÇO CA-50 DE 8,0 MM - MONTAGEM. AF_06/2022 | KG | 73 | CONFORME O PROJETO ESTRUTURAL
3.2.7 | 104108 | SINAPI | ARMAÇÃO DE PILAR OU VIGA DE ESTRUTURA DE CONCRETO ARMADO EMBUTIDA EM ALVENARIA DE VEDAÇÃO UTILIZANDO AÇO CA-50 DE 10,0 MM - MONTAGEM. AF_06/2022 | KG | 792 | CONFORME O PROJETO ESTRUTURAL
3.2.8 | 104107 | SINAPI | ARMAÇÃO DE PILAR OU VIGA DE ESTRUTURA DE CONCRETO ARMADO EMBUTIDA EM ALVENARIA DE VEDAÇÃO UTILIZANDO AÇO CA-50 DE 12,5 MM - MONTAGEM. AF_06/2022 | KG | 235 | CONFORME O PROJETO ESTRUTURAL
3.3 |  |  | VIGA DE COBERTURA |  | 1
3.3.1 | 96542 | SINAPI | FABRICAÇÃO, MONTAGEM E DESMONTAGEM DE FÔRMA PARA VIGA BALDRAME, EM CHAPA DE MADEIRA COMPENSADA RESINADA, E=17 MM, 4 UTILIZAÇÕES. AF_01/2024 | m² | 381.58 | CONFORME O PROJETO ESTRUTURAL
3.3.2 | 94965 | SINAPI | CONCRETO FCK = 25MPA, TRAÇO 1:2,3:2,7 (EM MASSA SECA DE CIMENTO/ AREIA MÉDIA/ BRITA 1) - PREPARO MECÂNICO COM BETONEIRA 400 L. AF_05/2021 | m³ | 28.37 | CONFORME O PROJETO ESTRUTURAL
3.3.3 | 103670 | SINAPI | LANÇAMENTO COM USO DE BALDES, ADENSAMENTO E ACABAMENTO DE CONCRETO EM ESTRUTURAS. AF_02/2022 | m³ | 28.37 | CONFORME O PROJETO ESTRUTURAL
3.3.4 | 104111 | SINAPI | ARMAÇÃO DE PILAR OU VIGA DE ESTRUTURA DE CONCRETO ARMADO EMBUTIDA EM ALVENARIA DE VEDAÇÃO UTILIZANDO AÇO CA-60 DE 5,0 MM - MONTAGEM. AF_06/2022 | KG | 343 | CONFORME O PROJETO ESTRUTURAL
3.3.5 | 104109 | SINAPI | ARMAÇÃO DE PILAR OU VIGA DE ESTRUTURA DE CONCRETO ARMADO EMBUTIDA EM ALVENARIA DE VEDAÇÃO UTILIZANDO AÇO CA-50 DE 8,0 MM - MONTAGEM. AF_06/2022 | KG | 110 | CONFORME O PROJETO ESTRUTURAL
3.3.6 | 104108 | SINAPI | ARMAÇÃO DE PILAR OU VIGA DE ESTRUTURA DE CONCRETO ARMADO EMBUTIDA EM ALVENARIA DE VEDAÇÃO UTILIZANDO AÇO CA-50 DE 10,0 MM - MONTAGEM. AF_06/2022 | KG | 570 | CONFORME O PROJETO ESTRUTURAL
3.3.7 | 104107 | SINAPI | ARMAÇÃO DE PILAR OU VIGA DE ESTRUTURA DE CONCRETO ARMADO EMBUTIDA EM ALVENARIA DE VEDAÇÃO UTILIZANDO AÇO CA-50 DE 12,5 MM - MONTAGEM. AF_06/2022 | KG | 651 | CONFORME O PROJETO ESTRUTURAL
3.3.8 | 104106 | SINAPI | ARMAÇÃO DE PILAR OU VIGA DE ESTRUTURA DE CONCRETO ARMADO EMBUTIDA EM ALVENARIA DE VEDAÇÃO UTILIZANDO AÇO CA-50 DE 16,0 MM - MONTAGEM. AF_06/2022 | KG | 37 | CONFORME O PROJETO ESTRUTURAL
3.4 |  |  | VIGA DE RESPALDO |  | 1
3.4.1 | 96542 | SINAPI | FABRICAÇÃO, MONTAGEM E DESMONTAGEM DE FÔRMA PARA VIGA BALDRAME, EM CHAPA DE MADEIRA COMPENSADA RESINADA, E=17 MM, 4 UTILIZAÇÕES. AF_01/2024 | m² | 103.1 | CONFORME O PROJETO ESTRUTURAL
3.4.2 | 94965 | SINAPI | CONCRETO FCK = 25MPA, TRAÇO 1:2,3:2,7 (EM MASSA SECA DE CIMENTO/ AREIA MÉDIA/ BRITA 1) - PREPARO MECÂNICO COM BETONEIRA 400 L. AF_05/2021 | m³ | 4.93 | CONFORME O PROJETO ESTRUTURAL
3.4.3 | 103670 | SINAPI | LANÇAMENTO COM USO DE BALDES, ADENSAMENTO E ACABAMENTO DE CONCRETO EM ESTRUTURAS. AF_02/2022 | m³ | 4.93 | CONFORME O PROJETO ESTRUTURAL
3.4.4 | 104111 | SINAPI | ARMAÇÃO DE PILAR OU VIGA DE ESTRUTURA DE CONCRETO ARMADO EMBUTIDA EM ALVENARIA DE VEDAÇÃO UTILIZANDO AÇO CA-60 DE 5,0 MM - MONTAGEM. AF_06/2022 | KG | 142 | CONFORME O PROJETO ESTRUTURAL
3.4.5 | 104109 | SINAPI | ARMAÇÃO DE PILAR OU VIGA DE ESTRUTURA DE CONCRETO ARMADO EMBUTIDA EM ALVENARIA DE VEDAÇÃO UTILIZANDO AÇO CA-50 DE 8,0 MM - MONTAGEM. AF_06/2022 | KG | 239 | CONFORME O PROJETO ESTRUTURAL
3.5 |  |  | LAJES COM ENCHIMENTO EM EPS |  | 1
3.5.1 | 7823 | ORSE | Laje pré-fabricada treliçada para piso ou cobertura, intereixo 38cm, h=16cm, el. enchimento em EPS h=12cm, inclusive escoramento em madeira e capeamento 4cm. | m² | 408.441 | CONFORME O PROJETO ESTRUTURAL
3.5.2 | 9458 | ORSE | Laje pré-fabricada treliçada para piso ou cobertura, intereixo 38cm, h=21cm, el. enchimento em EPS h=16cm, inclusive escoramento em madeira e capeamento 4cm. | m² | 106.35 | CONFORME O PROJETO ESTRUTURAL
3.5.3 | 10012 | ORSE | Fornecimento e instalação de tela aço soldada nervurada CA-60, malha 15x15cm,ferro 4.2mm, painel 2x3m, (1,50kg/m²), Malha Pop Reforçada Gerdau ou similar | m² | 514.791 | CONFORME O PROJETO ESTRUTURAL
3.5.4 | 92769 | SINAPI | ARMAÇÃO DE LAJE DE ESTRUTURA CONVENCIONAL DE CONCRETO ARMADO UTILIZANDO AÇO CA-50 DE 6,3 MM - MONTAGEM. AF_06/2022 | KG | 87 | CONFORME O PROJETO ESTRUTURAL
3.5.5 | 92770 | SINAPI | ARMAÇÃO DE LAJE DE ESTRUTURA CONVENCIONAL DE CONCRETO ARMADO UTILIZANDO AÇO CA-50 DE 8,0 MM - MONTAGEM. AF_06/2022 | KG | 242 | CONFORME O PROJETO ESTRUTURAL
3.5.6 | 92771 | SINAPI | ARMAÇÃO DE LAJE DE ESTRUTURA CONVENCIONAL DE CONCRETO ARMADO UTILIZANDO AÇO CA-50 DE 10,0 MM - MONTAGEM. AF_06/2022 | KG | 292 | CONFORME O PROJETO ESTRUTURAL
3.5.7 | 92772 | SINAPI | ARMAÇÃO DE LAJE DE ESTRUTURA CONVENCIONAL DE CONCRETO ARMADO UTILIZANDO AÇO CA-50 DE 12,5 MM - MONTAGEM. AF_06/2022 | KG | 71 | CONFORME O PROJETO ESTRUTURAL
3.6 |  |  | PILARES |  | 1
3.6.1 | 92269 | SINAPI | FABRICAÇÃO DE FÔRMA PARA PILARES E ESTRUTURAS SIMILARES, EM MADEIRA SERRADA, E=25 MM. AF_09/2020 | m² | 272.01 | CONFORME O PROJETO ESTRUTURAL
3.6.2 | 104108 | SINAPI | ARMAÇÃO DE PILAR OU VIGA DE ESTRUTURA DE CONCRETO ARMADO EMBUTIDA EM ALVENARIA DE VEDAÇÃO UTILIZANDO AÇO CA-50 DE 10,0 MM - MONTAGEM. AF_06/2022 | KG | 1464 | CONFORME O PROJETO ESTRUTURAL
3.6.3 | 104111 | SINAPI | ARMAÇÃO DE PILAR OU VIGA DE ESTRUTURA DE CONCRETO ARMADO EMBUTIDA EM ALVENARIA DE VEDAÇÃO UTILIZANDO AÇO CA-60 DE 5,0 MM - MONTAGEM. AF_06/2022 | KG | 435 | CONFORME O PROJETO ESTRUTURAL
3.6.4 | 104110 | SINAPI | ARMAÇÃO DE PILAR OU VIGA DE ESTRUTURA DE CONCRETO ARMADO EMBUTIDA EM ALVENARIA DE VEDAÇÃO UTILIZANDO AÇO CA-50 DE 6,3 MM - MONTAGEM. AF_06/2022 | KG | 3 | CONFORME O PROJETO ESTRUTURAL
3.6.5 | 104107 | SINAPI | ARMAÇÃO DE PILAR OU VIGA DE ESTRUTURA DE CONCRETO ARMADO EMBUTIDA EM ALVENARIA DE VEDAÇÃO UTILIZANDO AÇO CA-50 DE 12,5 MM - MONTAGEM. AF_06/2022 | KG | 352 | CONFORME O PROJETO ESTRUTURAL
3.6.6 | 94965 | SINAPI | CONCRETO FCK = 25MPA, TRAÇO 1:2,3:2,7 (EM MASSA SECA DE CIMENTO/ AREIA MÉDIA/ BRITA 1) - PREPARO MECÂNICO COM BETONEIRA 400 L. AF_05/2021 | m³ | 16.84 | CONFORME O PROJETO ESTRUTURAL
3.6.7 | 103670 | SINAPI | LANÇAMENTO COM USO DE BALDES, ADENSAMENTO E ACABAMENTO DE CONCRETO EM ESTRUTURAS. AF_02/2022 | m³ | 16.84 | CONFORME O PROJETO ESTRUTURAL
3.7 |  |  | BASE DE RESERVATÓRIO |  | 1
3.7.1 | 103073 | SINAPI | EXECUÇÃO DE RADIER, ESPESSURA DE 30 CM, FCK = 30 MPA, COM USO DE FORMAS EM MADEIRA SERRADA. AF_09/2021 | m² | 2.25 | CONFORME O PROJETO ESTRUTURAL
4 |  |  | ALVENARIA, VERGAS E CONTRAVERGAS |  | 1
4.1 | 103324 | SINAPI | ALVENARIA DE VEDAÇÃO DE BLOCOS CERÂMICOS FURADOS NA VERTICAL DE 14X19X39 CM (ESPESSURA 14 CM) E ARGAMASSA DE ASSENTAMENTO COM PREPARO EM BETONEIRA. AF_12/2021 | m² | 1220.31 | CONFORME O PROJETO ARQUITETONICO
4.2 | 105024 | SINAPI | VERGA MOLDADA IN LOCO EM CONCRETO, ESPESSURA DE *10* CM. AF_03/2024 | M | 98.61 | CONFORME O PROJETO ARQUITETONICO
4.3 | 105030 | SINAPI | CONTRAVERGA MOLDADA IN LOCO EM CONCRETO, ESPESSURA DE *10* CM. AF_03/2024 | M | 62.27 | CONFORME O PROJETO ARQUITETONICO
5 |  |  | REVESTIMENTOS E MARMORARIAS |  | 1
5.1 | 87878 | SINAPI | CHAPISCO APLICADO EM ALVENARIAS E ESTRUTURAS DE CONCRETO INTERNAS, COM COLHER DE PEDREIRO. ARGAMASSA TRAÇO 1:3 COM PREPARO MANUAL. AF_10/2022 | m² | 2440.62 | CONFORME O PROJETO ARQUITETONICO
5.2 | 104955 | SINAPI | MASSA ÚNICA, EM ARGAMASSA TRAÇO 1:2:8, PREPARO MECÂNICO, APLICADA MANUALMENTE EM PAREDES INTERNAS DE AMBIENTES COM PÉ-DIREITO DUPLO E ÁREA MAIOR QUE 10M², E = 17,5MM, COM TALISCAS. AF_03/2024 | m² | 2440.62 | CONFORME O PROJETO ARQUITETONICO
5.3 | 104611 | SINAPI | REVESTIMENTO CERÂMICO PARA PAREDES INTERNAS COM PLACAS TIPO ESMALTADA DE DIMENSÕES 60X60 CM APLICADAS NA ALTURA INTEIRA DAS PAREDES. AF_02/2023_PE | m² | 348.842 | CONFORME O PROJETO ARQUITETONICO
5.4 | 102254 | SINAPI | DIVISORIA SANITÁRIA, TIPO CABINE, EM MÁRMORE BRANCO POLIDO, ESP = 3CM, ASSENTADO COM ARGAMASSA COLANTE AC III-E, EXCLUSIVE FERRAGENS. AF_01/2021 | m² | 28.63 | CONFORME O PROJETO ARQUITETONICO
5.5 | 12492 | ORSE | Tampo/bancada em granito branco siena, e=2cm | m² | 17.66 | CONFORME O PROJETO ARQUITETONICO
6 |  |  | PISOS |  | 1
6.1 | 95240 | SINAPI | LASTRO DE CONCRETO MAGRO, APLICADO EM PISOS, LAJES SOBRE SOLO OU RADIERS, ESPESSURA DE 3 CM. AF_01/2024 | m² | 543.937 | CONFORME O PROJETO ARQUITETONICO
6.2 | CP 106 | Próprio | CONTRAPISO EM CONCRETO FCK=15MPa, TRACO 1:3,4:3,5 (CIMENTO, AREIA MEDIA E BRITA 1), ESPESSURA DE 3CM | M² | 543.937 | CONFORME O PROJETO ARQUITETONICO
6.3 | 104597 | SINAPI | REVESTIMENTO CERÂMICO PARA PISO COM PLACAS TIPO PORCELANATO DE DIMENSÕES 80X80 CM APLICADA EM AMBIENTES DE ÁREA ENTRE 5 M² E 10 M². AF_02/2023_PE | m² | 449.937 | CONFORME O PROJETO ARQUITETONICO
6.4 | 87263 | SINAPI | REVESTIMENTO CERÂMICO PARA PISO COM PLACAS TIPO PORCELANATO DE DIMENSÕES 60X60 CM APLICADA EM AMBIENTES DE ÁREA MAIOR QUE 10 M². AF_02/2023_PE | m² | 69.4 | CONFORME O PROJETO ARQUITETONICO
6.5 | CP 107 | Próprio | REF:SINAPI (84161) - SOLEIRA DE MARMORE BRANCO, LARGURA 15CM, ESPESSURA 3CM, ASSENTADA SOBRE ARGAMASSA TRACO 1:4 (CIMENTO E AREIA) | M | 30.54 | CONFORME O PROJETO ARQUITETONICO
7 |  |  | COBERTURA |  | 1
7.1 | 92620 | SINAPI | FABRICAÇÃO E INSTALAÇÃO DE TESOURA INTEIRA EM AÇO, VÃO DE 12 M, PARA TELHA ONDULADA DE FIBROCIMENTO, METÁLICA, PLÁSTICA OU TERMOACÚSTICA, INCLUSO IÇAMENTO. AF_07/2019 | UN | 9 | CONFORME O PROJETO ARQUITETONICO
7.2 | 92610 | SINAPI | FABRICAÇÃO E INSTALAÇÃO DE TESOURA INTEIRA EM AÇO, VÃO DE 7 M, PARA TELHA ONDULADA DE FIBROCIMENTO, METÁLICA, PLÁSTICA OU TERMOACÚSTICA, INCLUSO IÇAMENTO. AF_07/2019 | UN | 8 | CONFORME O PROJETO ARQUITETONICO
7.3 | 92608 | SINAPI | FABRICAÇÃO E INSTALAÇÃO DE TESOURA INTEIRA EM AÇO, VÃO DE 6 M, PARA TELHA ONDULADA DE FIBROCIMENTO, METÁLICA, PLÁSTICA OU TERMOACÚSTICA, INCLUSO IÇAMENTO. AF_07/2019 | UN | 8 | CONFORME O PROJETO ARQUITETONICO
7.4 | 92580 | SINAPI | TRAMA DE AÇO COMPOSTA POR TERÇAS PARA TELHADOS DE ATÉ 2 ÁGUAS PARA TELHA ONDULADA DE FIBROCIMENTO, METÁLICA, PLÁSTICA OU TERMOACÚSTICA, INCLUSO TRANSPORTE VERTICAL. AF_07/2019 | m² | 591.189 | CONFORME O PROJETO ARQUITETONICO
7.5 | 94216 | SINAPI | TELHAMENTO COM TELHA METÁLICA TERMOACÚSTICA E = 30 MM, COM ATÉ 2 ÁGUAS, INCLUSO IÇAMENTO. AF_07/2019 | m² | 591.189 | CONFORME O PROJETO ARQUITETONICO
8 |  |  | FORRO |  | 1
8.1 | 96114 | SINAPI | FORRO EM DRYWALL, PARA AMBIENTES COMERCIAIS, INCLUSIVE ESTRUTURA BIRECIONAL DE FIXAÇÃO. AF_08/2023_PS | m² | 510.98 | CONFORME O PROJETO ARQUITETONICO
8.2 | 9082 | ORSE | Tabica metálica 3x3cm para forro de gesso (fornecimento e montagem) | m | 463.6 | CONFORME O PROJETO ARQUITETONICO
9 |  |  | PINTURA |  | 1
9.1 |  |  | PINTURA INTERNA |  | 1
9.1.1 | 88485 | SINAPI | FUNDO SELADOR ACRÍLICO, APLICAÇÃO MANUAL EM PAREDE, UMA DEMÃO. AF_04/2023 | m² | 1145.56 | CONFORME O PROJETO ARQUITETONICO
9.1.2 | 88497 | SINAPI | EMASSAMENTO COM MASSA LÁTEX, APLICAÇÃO EM PAREDE, DUAS DEMÃOS, LIXAMENTO MANUAL. AF_04/2023 | m² | 1145.56 | CONFORME O PROJETO ARQUITETONICO
9.1.3 | 88489 | SINAPI | PINTURA LÁTEX ACRÍLICA PREMIUM, APLICAÇÃO MANUAL EM PAREDES, DUAS DEMÃOS. AF_04/2023 | m² | 1145.56 | CONFORME O PROJETO ARQUITETONICO
9.1.4 | CP75 | Próprio | PINTURA EPOXI 02(DUAS) DEMÃOS - ALTURA 1,60 CM | M² | 1 | CONFORME O PROJETO ARQUITETONICO
9.2 |  |  | PINTURA EXTERNA |  | 1
9.2.1 | 88485 | SINAPI | FUNDO SELADOR ACRÍLICO, APLICAÇÃO MANUAL EM PAREDE, UMA DEMÃO. AF_04/2023 | m² | 938.15 | CONFORME O PROJETO ARQUITETONICO
9.2.2 | 95305 | SINAPI | TEXTURA ACRÍLICA, APLICAÇÃO MANUAL EM PAREDE, UMA DEMÃO. AF_04/2023 | m² | 938.15 | CONFORME O PROJETO ARQUITETONICO
9.2.3 | 88489 | SINAPI | PINTURA LÁTEX ACRÍLICA PREMIUM, APLICAÇÃO MANUAL EM PAREDES, DUAS DEMÃOS. AF_04/2023 | m² | 938.15 | CONFORME O PROJETO ARQUITETONICO
10 |  |  | LOUÇAS, METAIS E ACESSÓRIOS |  | 1
10.1 |  |  | LOUÇAS |  | 1
10.1.1 | 95469 | SINAPI | VASO SANITARIO SIFONADO CONVENCIONAL COM LOUÇA BRANCA - FORNECIMENTO E INSTALAÇÃO. AF_01/2020 | UN | 8 | CONFORME O PROJETO ARQUITETONICO
10.1.2 | 86901 | SINAPI | CUBA DE EMBUTIR OVAL EM LOUÇA BRANCA, 35 X 50CM OU EQUIVALENTE - FORNECIMENTO E INSTALAÇÃO. AF_01/2020 | UN | 15 | CONFORME O PROJETO ARQUITETONICO
10.1.3 | 86904 | SINAPI | LAVATÓRIO LOUÇA BRANCA SUSPENSO, 29,5 X 39CM OU EQUIVALENTE, PADRÃO POPULAR - FORNECIMENTO E INSTALAÇÃO. AF_01/2020 | UN | 2 | CONFORME O PROJETO ARQUITETONICO
10.2 |  |  | METAIS, INOX E ACESSÓRIOS |  | 1
10.2.1 | 100852 | SINAPI | CUBA DE EMBUTIR RETANGULAR DE AÇO INOXIDÁVEL, 56 X 33 X 12 CM - FORNECIMENTO E INSTALAÇÃO. AF_01/2020 | UN | 4 | CONFORME O PROJETO ARQUITETONICO
10.2.2 | 13262 | ORSE | Funil Expurgo Hospitalar de aço inox 304 290x300mm e= 0,8mm Sem mesa para embutir - Mirnox ou similar | un | 1 | CONFORME O PROJETO ARQUITETONICO
10.2.3 | 100853 | SINAPI | TORNEIRA CROMADA DE MESA PARA LAVATORIO, TIPO MONOCOMANDO. AF_01/2020 | UN | 8 | CONFORME O PROJETO ARQUITETONICO
10.2.4 | 2055 | ORSE | Tanque em aço inox, incluso torneira cromada e sifão PVC | un | 2 | CONFORME O PROJETO ARQUITETONICO
10.2.5 | 13761 | ORSE | Torneira para lavatorio com acionamento cotovelo | un | 11 | CONFORME O PROJETO ARQUITETONICO
10.2.6 | 7378 | ORSE | Torneira de mesa, linha itapema bella, DOCOL 00164060 ou similar | un | 3 | CONFORME O PROJETO ARQUITETONICO
10.2.7 | 100866 | SINAPI | BARRA DE APOIO RETA, EM ACO INOX POLIDO, COMPRIMENTO 60CM, FIXADA NA PAREDE - FORNECIMENTO E INSTALAÇÃO. AF_01/2020 | UN | 7 | CONFORME O PROJETO ARQUITETONICO
10.2.8 | 100860 | SINAPI | CHUVEIRO ELÉTRICO COMUM CORPO PLÁSTICO, TIPO DUCHA - FORNECIMENTO E INSTALAÇÃO. AF_01/2020 | UN | 2 | CONFORME O PROJETO ARQUITETONICO
11 |  |  | INSTALAÇÕES HIDROSSANITÁRIAS |  | 1
11.1 |  |  | REDE DE ESGOTO |  | 1
11.1.1 | 97906 | SINAPI | CAIXA ENTERRADA HIDRÁULICA RETANGULAR, EM ALVENARIA COM BLOCOS DE CONCRETO, DIMENSÕES INTERNAS: 0,6X0,6X0,6 M PARA REDE DE ESGOTO. AF_12/2020 | UN | 16 | CONFORME O PROJETO HIDROSSANITÁRIO
11.1.2 | 104328 | SINAPI | CAIXA SIFONADA, COM GRELHA QUADRADA, PVC, DN 150 X 150 X 50 MM, JUNTA SOLDÁVEL, FORNECIDA E INSTALADA EM RAMAL DE DESCARGA OU EM RAMAL DE ESGOTO SANITÁRIO. AF_08/2022 | UN | 21 | CONFORME O PROJETO HIDROSSANITÁRIO
11.1.3 | 89708 | SINAPI | CAIXA SIFONADA, PVC, DN 150 X 185 X 75 MM, JUNTA ELÁSTICA, FORNECIDA E INSTALADA EM RAMAL DE DESCARGA OU EM RAMAL DE ESGOTO SANITÁRIO. AF_08/2022 | UN | 4 | CONFORME O PROJETO HIDROSSANITÁRIO
11.1.4 | 104341 | SINAPI | BUCHA DE REDUÇÃO LONGA, PVC, SÉRIE NORMAL, ESGOTO PREDIAL, DN 50 X 40 MM, JUNTA SOLDÁVEL E ELÁSTICA, FORNECIDO E INSTALADO EM RAMAL DE DESCARGA OU RAMAL DE ESGOTO SANITÁRIO. AF_08/2022 | UN | 8 | CONFORME O PROJETO HIDROSSANITÁRIO
11.1.5 | 89728 | SINAPI | CURVA CURTA 90 GRAUS, PVC, SERIE NORMAL, ESGOTO PREDIAL, DN 40 MM, JUNTA SOLDÁVEL, FORNECIDO E INSTALADO EM RAMAL DE DESCARGA OU RAMAL DE ESGOTO SANITÁRIO. AF_08/2022 | UN | 24 | CONFORME O PROJETO HIDROSSANITÁRIO
11.1.6 | 89810 | SINAPI | JOELHO 45 GRAUS, PVC, SERIE NORMAL, ESGOTO PREDIAL, DN 100 MM, JUNTA ELÁSTICA, FORNECIDO E INSTALADO EM PRUMADA DE ESGOTO SANITÁRIO OU VENTILAÇÃO. AF_08/2022 | UN | 6 | CONFORME O PROJETO HIDROSSANITÁRIO
11.1.7 | 89806 | SINAPI | JOELHO 45 GRAUS, PVC, SERIE NORMAL, ESGOTO PREDIAL, DN 75 MM, JUNTA ELÁSTICA, FORNECIDO E INSTALADO EM PRUMADA DE ESGOTO SANITÁRIO OU VENTILAÇÃO. AF_08/2022 | UN | 23 | CONFORME O PROJETO HIDROSSANITÁRIO
11.1.8 | 89802 | SINAPI | JOELHO 45 GRAUS, PVC, SERIE NORMAL, ESGOTO PREDIAL, DN 50 MM, JUNTA ELÁSTICA, FORNECIDO E INSTALADO EM PRUMADA DE ESGOTO SANITÁRIO OU VENTILAÇÃO. AF_08/2022 | UN | 7 | CONFORME O PROJETO HIDROSSANITÁRIO
11.1.9 | 89726 | SINAPI | JOELHO 45 GRAUS, PVC, SERIE NORMAL, ESGOTO PREDIAL, DN 40 MM, JUNTA SOLDÁVEL, FORNECIDO E INSTALADO EM RAMAL DE DESCARGA OU RAMAL DE ESGOTO SANITÁRIO. AF_08/2022 | UN | 5 | CONFORME O PROJETO HIDROSSANITÁRIO
11.1.10 | 89809 | SINAPI | JOELHO 90 GRAUS, PVC, SERIE NORMAL, ESGOTO PREDIAL, DN 100 MM, JUNTA ELÁSTICA, FORNECIDO E INSTALADO EM PRUMADA DE ESGOTO SANITÁRIO OU VENTILAÇÃO. AF_08/2022 | UN | 9 | CONFORME O PROJETO HIDROSSANITÁRIO
11.1.11 | 89801 | SINAPI | JOELHO 90 GRAUS, PVC, SERIE NORMAL, ESGOTO PREDIAL, DN 50 MM, JUNTA ELÁSTICA, FORNECIDO E INSTALADO EM PRUMADA DE ESGOTO SANITÁRIO OU VENTILAÇÃO. AF_08/2022 | UN | 3 | CONFORME O PROJETO HIDROSSANITÁRIO
11.1.12 | 1672 | ORSE | Joelho de 90°com bolsa para anel, em pvc rígido c/ anéis, para esgoto secundário, diâm = 40mm | un | 24 | CONFORME O PROJETO HIDROSSANITÁRIO
11.1.13 | 1636 | ORSE | Junção simples em pvc rígido c/ anéis, para esgoto primário, diâm =100 x 50mm | un | 1 | CONFORME O PROJETO HIDROSSANITÁRIO
11.1.14 | 1637 | ORSE | Junção simples em pvc rígido c/ anéis, para esgoto primário, diâm = 100 x 75mm | un | 1 | CONFORME O PROJETO HIDROSSANITÁRIO
11.1.15 | 89783 | SINAPI | JUNÇÃO SIMPLES, PVC, SERIE NORMAL, ESGOTO PREDIAL, DN 40 MM, JUNTA SOLDÁVEL, FORNECIDO E INSTALADO EM RAMAL DE DESCARGA OU RAMAL DE ESGOTO SANITÁRIO. AF_08/2022 | UN | 5 | CONFORME O PROJETO HIDROSSANITÁRIO
11.1.16 | 89785 | SINAPI | JUNÇÃO SIMPLES, PVC, SERIE NORMAL, ESGOTO PREDIAL, DN 50 X 50 MM, JUNTA ELÁSTICA, FORNECIDO E INSTALADO EM RAMAL DE DESCARGA OU RAMAL DE ESGOTO SANITÁRIO. AF_08/2022 | UN | 1 | CONFORME O PROJETO HIDROSSANITÁRIO
11.1.17 | 89752 | SINAPI | LUVA SIMPLES, PVC, SERIE NORMAL, ESGOTO PREDIAL, DN 40 MM, JUNTA SOLDÁVEL, FORNECIDO E INSTALADO EM RAMAL DE DESCARGA OU RAMAL DE ESGOTO SANITÁRIO. AF_08/2022 | UN | 60 | CONFORME O PROJETO HIDROSSANITÁRIO
11.1.18 | 89778 | SINAPI | LUVA SIMPLES, PVC, SERIE NORMAL, ESGOTO PREDIAL, DN 100 MM, JUNTA ELÁSTICA, FORNECIDO E INSTALADO EM RAMAL DE DESCARGA OU RAMAL DE ESGOTO SANITÁRIO. AF_08/2022 | UN | 44 | CONFORME O PROJETO HIDROSSANITÁRIO
11.1.19 | 89753 | SINAPI | LUVA SIMPLES, PVC, SERIE NORMAL, ESGOTO PREDIAL, DN 50 MM, JUNTA ELÁSTICA, FORNECIDO E INSTALADO EM RAMAL DE DESCARGA OU RAMAL DE ESGOTO SANITÁRIO. AF_08/2022 | UN | 54 | CONFORME O PROJETO HIDROSSANITÁRIO
11.1.20 | 89774 | SINAPI | LUVA SIMPLES, PVC, SERIE NORMAL, ESGOTO PREDIAL, DN 75 MM, JUNTA ELÁSTICA, FORNECIDO E INSTALADO EM RAMAL DE DESCARGA OU RAMAL DE ESGOTO SANITÁRIO. AF_08/2022 | UN | 13 | CONFORME O PROJETO HIDROSSANITÁRIO
11.1.21 | 89714 | SINAPI | TUBO PVC, SERIE NORMAL, ESGOTO PREDIAL, DN 100 MM, FORNECIDO E INSTALADO EM RAMAL DE DESCARGA OU RAMAL DE ESGOTO SANITÁRIO. AF_08/2022 | M | 102.3 | CONFORME O PROJETO HIDROSSANITÁRIO
11.1.22 | 89712 | SINAPI | TUBO PVC, SERIE NORMAL, ESGOTO PREDIAL, DN 50 MM, FORNECIDO E INSTALADO EM RAMAL DE DESCARGA OU RAMAL DE ESGOTO SANITÁRIO. AF_08/2022 | M | 42.61 | CONFORME O PROJETO HIDROSSANITÁRIO
11.1.23 | 89711 | SINAPI | TUBO PVC, SERIE NORMAL, ESGOTO PREDIAL, DN 40 MM, FORNECIDO E INSTALADO EM RAMAL DE DESCARGA OU RAMAL DE ESGOTO SANITÁRIO. AF_08/2022 | M | 45.66 | CONFORME O PROJETO HIDROSSANITÁRIO
11.1.24 | 89713 | SINAPI | TUBO PVC, SERIE NORMAL, ESGOTO PREDIAL, DN 75 MM, FORNECIDO E INSTALADO EM RAMAL DE DESCARGA OU RAMAL DE ESGOTO SANITÁRIO. AF_08/2022 | M | 14.76 | CONFORME O PROJETO HIDROSSANITÁRIO
11.1.25 | 104344 | SINAPI | TE, PVC, SÉRIE NORMAL, ESGOTO PREDIAL, DN 100 X 50 MM, JUNTA ELÁSTICA, FORNECIDO E INSTALADO EM RAMAL DE DESCARGA OU RAMAL DE ESGOTO SANITÁRIO. AF_08/2022 | UN | 7 | CONFORME O PROJETO HIDROSSANITÁRIO
11.1.26 | 89784 | SINAPI | TE, PVC, SERIE NORMAL, ESGOTO PREDIAL, DN 50 X 50 MM, JUNTA ELÁSTICA, FORNECIDO E INSTALADO EM RAMAL DE DESCARGA OU RAMAL DE ESGOTO SANITÁRIO. AF_08/2022 | UN | 1 | CONFORME O PROJETO HIDROSSANITÁRIO
11.1.27 | 11334 | ORSE | Caixa de gordura 0.60 x 0.60 x 0.60m | un | 1 | CONFORME O PROJETO HIDROSSANITÁRIO
11.1.28 | 13547 | ORSE | Caixa de gordura simples em plástico na cor preta, 52 Litros | un | 1 | CONFORME O PROJETO HIDROSSANITÁRIO
11.2 |  |  | REDE DE ÁGUAS PLUVIAIS |  | 1
11.2.1 | 3234 | ORSE | Caixa de passagem em alvenaria de tijolos maciços esp. = 0,12m, dim. int. = 0.50 x 0.50 x 0.60m, com grelha de ferro fundido | un | 8 | CONFORME O PROJETO HIDROSSANITÁRIO
11.2.2 | 89585 | SINAPI | JOELHO 45 GRAUS, PVC, SERIE R, ÁGUA PLUVIAL, DN 100 MM, JUNTA ELÁSTICA, FORNECIDO E INSTALADO EM CONDUTORES VERTICAIS DE ÁGUAS PLUVIAIS. AF_06/2022 | UN | 1 | CONFORME O PROJETO HIDROSSANITÁRIO
11.2.3 | 104168 | SINAPI | JOELHO 45 GRAUS, PVC, SERIE R, ÁGUA PLUVIAL, DN 150 MM, JUNTA ELÁSTICA, FORNECIDO E INSTALADO EM RAMAL DE ENCAMINHAMENTO. AF_06/2022 | UN | 12 | CONFORME O PROJETO HIDROSSANITÁRIO
11.2.4 | 89529 | SINAPI | JOELHO 90 GRAUS, PVC, SERIE R, ÁGUA PLUVIAL, DN 100 MM, JUNTA ELÁSTICA, FORNECIDO E INSTALADO EM RAMAL DE ENCAMINHAMENTO. AF_06/2022 | UN | 9 | CONFORME O PROJETO HIDROSSANITÁRIO
11.2.5 | 104167 | SINAPI | JOELHO 90 GRAUS, PVC, SERIE R, ÁGUA PLUVIAL, DN 150 MM, JUNTA ELÁSTICA, FORNECIDO E INSTALADO EM RAMAL DE ENCAMINHAMENTO. AF_06/2022 | UN | 5 | CONFORME O PROJETO HIDROSSANITÁRIO
11.2.6 | 89512 | SINAPI | TUBO PVC, SÉRIE R, ÁGUA PLUVIAL, DN 100 MM, FORNECIDO E INSTALADO EM RAMAL DE ENCAMINHAMENTO. AF_06/2022 | M | 28.12 | CONFORME O PROJETO HIDROSSANITÁRIO
11.2.7 | 104166 | SINAPI | TUBO PVC, SÉRIE R, ÁGUA PLUVIAL, DN 150 MM, FORNECIDO E INSTALADO EM RAMAL DE ENCAMINHAMENTO. AF_06/2022 | M | 94.51 | CONFORME O PROJETO HIDROSSANITÁRIO
11.2.8 | 94229 | SINAPI | CALHA EM CHAPA DE AÇO GALVANIZADO NÚMERO 24, DESENVOLVIMENTO DE 100 CM, INCLUSO TRANSPORTE VERTICAL. AF_07/2019 | M | 70 | CONFORME O PROJETO HIDROSSANITÁRIO
11.2.9 | 94231 | SINAPI | RUFO EM CHAPA DE AÇO GALVANIZADO NÚMERO 24, CORTE DE 25 CM, INCLUSO TRANSPORTE VERTICAL. AF_07/2019 | M | 143.04 | CONFORME O PROJETO HIDROSSANITÁRIO
11.2.10 | 101979 | SINAPI | CHAPIM (RUFO CAPA) EM AÇO GALVANIZADO, CORTE 33. AF_11/2020 | M | 166.99 | CONFORME O PROJETO HIDROSSANITÁRIO
11.2.11 | 89522 | SINAPI | JOELHO 90 GRAUS, PVC, SERIE R, ÁGUA PLUVIAL, DN 75 MM, JUNTA ELÁSTICA, FORNECIDO E INSTALADO EM RAMAL DE ENCAMINHAMENTO. AF_06/2022 | UN | 4 | CONFORME O PROJETO HIDROSSANITÁRIO
11.2.12 | 89511 | SINAPI | TUBO PVC, SÉRIE R, ÁGUA PLUVIAL, DN 75 MM, FORNECIDO E INSTALADO EM RAMAL DE ENCAMINHAMENTO. AF_06/2022 | M | 6.94 | CONFORME O PROJETO HIDROSSANITÁRIO
11.3 |  |  | REDE DE ÁGUA FRIA |  | 1
11.3.1 |  |  | ALIMENTAÇÃO |  | 1
11.3.1.1 | 94497 | SINAPI | REGISTRO DE GAVETA BRUTO, LATÃO, ROSCÁVEL, 1 1/2" - FORNECIMENTO E INSTALAÇÃO. AF_08/2021 | UN | 2 | CONFORME O PROJETO HIDROSSANITÁRIO
11.3.1.2 | 103039 | SINAPI | REGISTRO DE ESFERA, PVC, ROSCÁVEL, COM VOLANTE, 1 1/2" - FORNECIMENTO E INSTALAÇÃO. AF_08/2021 | UN | 2 | CONFORME O PROJETO HIDROSSANITÁRIO
11.3.1.3 | 94706 | SINAPI | ADAPTADOR COM FLANGE E ANEL DE VEDAÇÃO, PVC, SOLDÁVEL, DN 50 MM X 1 1/2", INSTALADO EM RESERVAÇÃO PREDIAL DE ÁGUA - FORNECIMENTO E INSTALAÇÃO. AF_04/2024 | UN | 1 | CONFORME O PROJETO HIDROSSANITÁRIO
11.3.1.4 | 94662 | SINAPI | ADAPTADOR CURTO COM BOLSA E ROSCA PARA REGISTRO, PVC, SOLDÁVEL, DN 50 MM X 1 1/2", INSTALADO EM RESERVAÇÃO PREDIAL DE ÁGUA - FORNECIMENTO E INSTALAÇÃO. AF_04/2024 | UN | 2 | CONFORME O PROJETO HIDROSSANITÁRIO
11.3.1.5 | 94678 | SINAPI | JOELHO 90 GRAUS, PVC, SOLDÁVEL, DN 50 MM INSTALADO EM RESERVAÇÃO PREDIAL DE ÁGUA - FORNECIMENTO E INSTALAÇÃO. AF_04/2024 | UN | 3 | CONFORME O PROJETO HIDROSSANITÁRIO
11.3.1.6 | 94651 | SINAPI | TUBO, PVC, SOLDÁVEL, DE 50MM, INSTALADO EM RESERVAÇÃO PREDIAL DE ÁGUA - FORNECIMENTO E INSTALAÇÃO. AF_04/2024 | M | 38.95 | CONFORME O PROJETO HIDROSSANITÁRIO
11.3.2 |  |  | ÁGUA FRIA |  | 1
11.3.2.1 | 94500 | SINAPI | REGISTRO DE GAVETA BRUTO, LATÃO, ROSCÁVEL, 3" - FORNECIMENTO E INSTALAÇÃO. AF_08/2021 | UN | 1 | CONFORME O PROJETO HIDROSSANITÁRIO
11.3.2.2 | 94794 | SINAPI | REGISTRO DE GAVETA BRUTO, LATÃO, ROSCÁVEL, 1 1/2", COM ACABAMENTO E CANOPLA CROMADOS - FORNECIMENTO E INSTALAÇÃO. AF_08/2021 | UN | 7 | CONFORME O PROJETO HIDROSSANITÁRIO
11.3.2.3 | 89987 | SINAPI | REGISTRO DE GAVETA BRUTO, LATÃO, ROSCÁVEL, 3/4", COM ACABAMENTO E CANOPLA CROMADOS - FORNECIMENTO E INSTALAÇÃO. AF_08/2021 | UN | 20 | CONFORME O PROJETO HIDROSSANITÁRIO
11.3.2.4 | 99635 | SINAPI | VÁLVULA DE DESCARGA METÁLICA, BASE 1 1/2", ACABAMENTO METALICO CROMADO - FORNECIMENTO E INSTALAÇÃO. AF_08/2021 | UN | 9 | CONFORME O PROJETO HIDROSSANITÁRIO
11.3.2.5 | RES 10.000L | Próprio | RESERVATÓRIO METÁTLICO TIPO TAÇA 10.000L | UND | 1 | CONFORME O PROJETO HIDROSSANITÁRIO
11.3.2.6 | 94714 | SINAPI | ADAPTADOR COM FLANGES LIVRES, PVC, SOLDÁVEL, DN 85 MM X 3", INSTALADO EM RESERVAÇÃO PREDIAL DE ÁGUA - FORNECIMENTO E INSTALAÇÃO. AF_04/2024 | UN | 1 | CONFORME O PROJETO HIDROSSANITÁRIO
11.3.2.7 | 89383 | SINAPI | ADAPTADOR CURTO COM BOLSA E ROSCA PARA REGISTRO, PVC, SOLDÁVEL, DN 25MM X 3/4, INSTALADO EM RAMAL OU SUB-RAMAL DE ÁGUA - FORNECIMENTO E INSTALAÇÃO. AF_06/2022 | UN | 40 | CONFORME O PROJETO HIDROSSANITÁRIO
11.3.2.8 | 104001 | SINAPI | ADAPTADOR CURTO COM BOLSA E ROSCA PARA REGISTRO, PVC, SOLDÁVEL, DN 50MM X 1.1/2", INSTALADO EM RAMAL DE DISTRIBUIÇÃO DE ÁGUA - FORNECIMENTO E INSTALAÇÃO. AF_06/2022 | UN | 23 | CONFORME O PROJETO HIDROSSANITÁRIO
11.3.2.9 | 94668 | SINAPI | ADAPTADOR CURTO COM BOLSA E ROSCA PARA REGISTRO, PVC, SOLDÁVEL, DN 85 MM X 3", INSTALADO EM RESERVAÇÃO PREDIAL DE ÁGUA - FORNECIMENTO E INSTALAÇÃO. AF_04/2024 | UN | 2 | CONFORME O PROJETO HIDROSSANITÁRIO
11.3.2.10 | 1077 | ORSE | Bucha de redução curta de pvc rígido soldável, marrom, diâm = 85 x 75mm Rev.01 10/2022 | un | 1 | CONFORME O PROJETO HIDROSSANITÁRIO
11.3.2.11 | 105141 | SINAPI | BUCHA DE REDUÇÃO PVC, SOLDÁVEL, LONGA, DN 75 X 50 MM, INSTALADO EM RESERVAÇÃO PREDIAL DE ÁGUA - FORNECIMENTO E INSTALAÇÃO. AF_04/2024 | UN | 1 | CONFORME O PROJETO HIDROSSANITÁRIO
11.3.2.12 | 89362 | SINAPI | JOELHO 90 GRAUS, PVC, SOLDÁVEL, DN 25MM, INSTALADO EM RAMAL OU SUB-RAMAL DE ÁGUA - FORNECIMENTO E INSTALAÇÃO. AF_06/2022 | UN | 36 | CONFORME O PROJETO HIDROSSANITÁRIO
11.3.2.13 | 103984 | SINAPI | JOELHO 90 GRAUS, PVC, SOLDÁVEL, DN 50MM, INSTALADO EM RAMAL DE DISTRIBUIÇÃO DE ÁGUA - FORNECIMENTO E INSTALAÇÃO. AF_06/2022 | UN | 5 | CONFORME O PROJETO HIDROSSANITÁRIO
11.3.2.14 | 94682 | SINAPI | JOELHO 90 GRAUS, PVC, SOLDÁVEL, DN 75 MM INSTALADO EM RESERVAÇÃO PREDIAL DE ÁGUA - FORNECIMENTO E INSTALAÇÃO. AF_04/2024 | UN | 2 | CONFORME O PROJETO HIDROSSANITÁRIO
11.3.2.15 | 94684 | SINAPI | JOELHO 90 GRAUS, PVC, SOLDÁVEL, DN 85 MM INSTALADO EM RESERVAÇÃO PREDIAL DE ÁGUA - FORNECIMENTO E INSTALAÇÃO. AF_04/2024 | UN | 2 | CONFORME O PROJETO HIDROSSANITÁRIO
11.3.2.16 | 94657 | SINAPI | LUVA PVC, SOLDÁVEL, DN 25 MM, INSTALADO EM RESERVAÇÃO PREDIAL DE ÁGUA - FORNECIMENTO E INSTALAÇÃO. AF_04/2024 | UN | 20 | CONFORME O PROJETO HIDROSSANITÁRIO
11.3.2.17 | 94663 | SINAPI | LUVA, PVC, SOLDÁVEL, DN 50 MM, INSTALADO EM RESERVAÇÃO PREDIAL DE ÁGUA - FORNECIMENTO E INSTALAÇÃO. AF_04/2024 | UN | 8 | CONFORME O PROJETO HIDROSSANITÁRIO
11.3.2.18 | 94667 | SINAPI | LUVA, PVC, SOLDÁVEL, DN 75 MM, INSTALADO EM RESERVAÇÃO PREDIAL DE ÁGUA - FORNECIMENTO E INSTALAÇÃO. AF_04/2024 | UN | 3 | CONFORME O PROJETO HIDROSSANITÁRIO
11.3.2.19 | 89985 | SINAPI | REGISTRO DE PRESSÃO BRUTO, LATÃO, ROSCÁVEL, 3/4", COM ACABAMENTO E CANOPLA CROMADOS - FORNECIMENTO E INSTALAÇÃO. AF_08/2021 | UN | 2 | CONFORME O PROJETO HIDROSSANITÁRIO
11.3.2.20 | 89356 | SINAPI | TUBO, PVC, SOLDÁVEL, DE 25MM, INSTALADO EM RAMAL OU SUB-RAMAL DE ÁGUA - FORNECIMENTO E INSTALAÇÃO. AF_06/2022 | M | 87.51 | CONFORME O PROJETO HIDROSSANITÁRIO
11.3.2.21 | 103979 | SINAPI | TUBO, PVC, SOLDÁVEL, DE 50MM, INSTALADO EM RAMAL DE DISTRIBUIÇÃO DE ÁGUA - FORNECIMENTO E INSTALAÇÃO. AF_06/2022 | M | 24.53 | CONFORME O PROJETO HIDROSSANITÁRIO
11.3.2.22 | 89451 | SINAPI | TUBO, PVC, SOLDÁVEL, DE 75MM, INSTALADO EM PRUMADA DE ÁGUA - FORNECIMENTO E INSTALAÇÃO. AF_06/2022 | M | 14.85 | CONFORME O PROJETO HIDROSSANITÁRIO
11.3.2.23 | 94654 | SINAPI | TUBO, PVC, SOLDÁVEL, DE 85MM, INSTALADO EM RESERVAÇÃO PREDIAL DE ÁGUA - FORNECIMENTO E INSTALAÇÃO. AF_04/2024 | M | 25.4 | CONFORME O PROJETO HIDROSSANITÁRIO
11.3.2.24 | 89395 | SINAPI | TE, PVC, SOLDÁVEL, DN 25MM, INSTALADO EM RAMAL OU SUB-RAMAL DE ÁGUA - FORNECIMENTO E INSTALAÇÃO. AF_06/2022 | UN | 5 | CONFORME O PROJETO HIDROSSANITÁRIO
11.3.2.25 | 104004 | SINAPI | TE, PVC, SOLDÁVEL, DN 50MM, INSTALADO EM RAMAL DE DISTRIBUIÇÃO DE ÁGUA - FORNECIMENTO E INSTALAÇÃO. AF_06/2022 | UN | 2 | CONFORME O PROJETO HIDROSSANITÁRIO
11.3.2.26 | 104006 | SINAPI | TÊ DE REDUÇÃO, PVC, SOLDÁVEL, DN 50MM X 25MM, INSTALADO EM RAMAL DE DISTRIBUIÇÃO DE ÁGUA - FORNECIMENTO E INSTALAÇÃO. AF_06/2022 | UN | 3 | CONFORME O PROJETO HIDROSSANITÁRIO
11.3.2.27 | 1186 | ORSE | Tê de redução 90º de pvc rígido soldável, marrom diâm = 85 x 75mm | un | 2 | CONFORME O PROJETO HIDROSSANITÁRIO
11.3.2.28 | 89366 | SINAPI | JOELHO 90 GRAUS COM BUCHA DE LATÃO, PVC, SOLDÁVEL, DN 25MM, X 3/4 INSTALADO EM RAMAL OU SUB-RAMAL DE ÁGUA - FORNECIMENTO E INSTALAÇÃO. AF_06/2022 | UN | 1 | CONFORME O PROJETO HIDROSSANITÁRIO
11.3.2.29 | 90373 | SINAPI | JOELHO 90 GRAUS COM BUCHA DE LATÃO, PVC, SOLDÁVEL, DN 25MM, X 1/2 INSTALADO EM RAMAL OU SUB-RAMAL DE ÁGUA - FORNECIMENTO E INSTALAÇÃO. AF_06/2022 | UN | 25 | CONFORME O PROJETO HIDROSSANITÁRIO
11.3.2.30 | 89396 | SINAPI | TÊ COM BUCHA DE LATÃO NA BOLSA CENTRAL, PVC, SOLDÁVEL, DN 25MM X 1/2, INSTALADO EM RAMAL OU SUB-RAMAL DE ÁGUA - FORNECIMENTO E INSTALAÇÃO. AF_06/2022 | UN | 5 | CONFORME O PROJETO HIDROSSANITÁRIO
11.3.2.31 | 90374 | SINAPI | TÊ COM BUCHA DE LATÃO NA BOLSA CENTRAL, PVC, SOLDÁVEL, DN 25MM X 3/4, INSTALADO EM RAMAL OU SUB-RAMAL DE ÁGUA - FORNECIMENTO E INSTALAÇÃO. AF_06/2022 | UN | 1 | CONFORME O PROJETO HIDROSSANITÁRIO
11.3.3 |  |  | ÁGUA FRIA (BARRILETE) |  | 1
11.3.3.1 | 89579 | SINAPI | LUVA DE REDUÇÃO, PVC, SOLDÁVEL, DN 50MM X 25MM, INSTALADO EM PRUMADA DE ÁGUA FORNECIMENTO E INSTALAÇÃO. AF_06/2022 | UN | 17 | CONFORME O PROJETO HIDROSSANITÁRIO
11.3.3.2 | 89481 | SINAPI | JOELHO 90 GRAUS, PVC, SOLDÁVEL, DN 25MM, INSTALADO EM PRUMADA DE ÁGUA - FORNECIMENTO E INSTALAÇÃO. AF_06/2022 | UN | 20 | CONFORME O PROJETO HIDROSSANITÁRIO
11.3.3.3 | 94678 | SINAPI | JOELHO 90 GRAUS, PVC, SOLDÁVEL, DN 50 MM INSTALADO EM RESERVAÇÃO PREDIAL DE ÁGUA - FORNECIMENTO E INSTALAÇÃO. AF_04/2024 | UN | 11 | CONFORME O PROJETO HIDROSSANITÁRIO
11.3.3.4 | 94682 | SINAPI | JOELHO 90 GRAUS, PVC, SOLDÁVEL, DN 75 MM INSTALADO EM RESERVAÇÃO PREDIAL DE ÁGUA - FORNECIMENTO E INSTALAÇÃO. AF_04/2024 | UN | 3 | CONFORME O PROJETO HIDROSSANITÁRIO
11.3.3.5 | 105141 | SINAPI | BUCHA DE REDUÇÃO PVC, SOLDÁVEL, LONGA, DN 75 X 50 MM, INSTALADO EM RESERVAÇÃO PREDIAL DE ÁGUA - FORNECIMENTO E INSTALAÇÃO. AF_04/2024 | UN | 6 | CONFORME O PROJETO HIDROSSANITÁRIO
11.3.3.6 | 94663 | SINAPI | LUVA, PVC, SOLDÁVEL, DN 50 MM, INSTALADO EM RESERVAÇÃO PREDIAL DE ÁGUA - FORNECIMENTO E INSTALAÇÃO. AF_04/2024 | UN | 16 | CONFORME O PROJETO HIDROSSANITÁRIO
11.3.3.7 | 94667 | SINAPI | LUVA, PVC, SOLDÁVEL, DN 75 MM, INSTALADO EM RESERVAÇÃO PREDIAL DE ÁGUA - FORNECIMENTO E INSTALAÇÃO. AF_04/2024 | UN | 3 | CONFORME O PROJETO HIDROSSANITÁRIO
11.3.3.8 | 94648 | SINAPI | TUBO, PVC, SOLDÁVEL, DE 25MM, INSTALADO EM RESERVAÇÃO PREDIAL DE ÁGUA - FORNECIMENTO E INSTALAÇÃO. AF_04/2024 | M | 26.4 | CONFORME O PROJETO HIDROSSANITÁRIO
11.3.3.9 | 94651 | SINAPI | TUBO, PVC, SOLDÁVEL, DE 50MM, INSTALADO EM RESERVAÇÃO PREDIAL DE ÁGUA - FORNECIMENTO E INSTALAÇÃO. AF_04/2024 | M | 50.23 | CONFORME O PROJETO HIDROSSANITÁRIO
11.3.3.10 | 94653 | SINAPI | TUBO, PVC, SOLDÁVEL, DE 75MM, INSTALADO EM RESERVAÇÃO PREDIAL DE ÁGUA - FORNECIMENTO E INSTALAÇÃO. AF_04/2024 | M | 58.77 | CONFORME O PROJETO HIDROSSANITÁRIO
11.3.3.11 | 89617 | SINAPI | TE, PVC, SOLDÁVEL, DN 25MM, INSTALADO EM PRUMADA DE ÁGUA - FORNECIMENTO E INSTALAÇÃO. AF_06/2022 | UN | 2 | CONFORME O PROJETO HIDROSSANITÁRIO
11.3.3.12 | 94694 | SINAPI | TÊ, PVC, SOLDÁVEL, DN 50 MM INSTALADO EM RESERVAÇÃO PREDIAL DE ÁGUA - FORNECIMENTO E INSTALAÇÃO. AF_04/2024 | UN | 1 | CONFORME O PROJETO HIDROSSANITÁRIO
11.3.3.13 | 94697 | SINAPI | TÊ, PVC, SOLDÁVEL, DN 75 MM INSTALADO EM RESERVAÇÃO PREDIAL DE ÁGUA - FORNECIMENTO E INSTALAÇÃO. AF_04/2024 | UN | 4 | CONFORME O PROJETO HIDROSSANITÁRIO
11.3.3.14 | 105189 | SINAPI | TE DE REDUÇÃO, PVC, SOLDÁVEL, 90 GRAUS, DN 50 MM X 25 MM, INSTALADO EM RESERVAÇÃO PREDIAL DE ÁGUA - FORNECIMENTO E INSTALAÇÃO. AF_04/2024 | UN | 1 | CONFORME O PROJETO HIDROSSANITÁRIO
11.3.3.15 | 94698 | SINAPI | TÊ DE REDUÇÃO, PVC, SOLDÁVEL, DN 75 MM X 50 MM, INSTALADO EM RESERVAÇÃO PREDIAL DE ÁGUA - FORNECIMENTO E INSTALAÇÃO. AF_04/2024 | UN | 16 | CONFORME O PROJETO HIDROSSANITÁRIO
11.4 |  |  | REDE DE VENTILAÇÃO |  | 1
11.4.1 | 89810 | SINAPI | JOELHO 45 GRAUS, PVC, SERIE NORMAL, ESGOTO PREDIAL, DN 100 MM, JUNTA ELÁSTICA, FORNECIDO E INSTALADO EM PRUMADA DE ESGOTO SANITÁRIO OU VENTILAÇÃO. AF_08/2022 | UN | 1 | CONFORME O PROJETO HIDROSSANITÁRIO
11.4.2 | 89802 | SINAPI | JOELHO 45 GRAUS, PVC, SERIE NORMAL, ESGOTO PREDIAL, DN 50 MM, JUNTA ELÁSTICA, FORNECIDO E INSTALADO EM PRUMADA DE ESGOTO SANITÁRIO OU VENTILAÇÃO. AF_08/2022 | UN | 45 | CONFORME O PROJETO HIDROSSANITÁRIO
11.4.3 | 89798 | SINAPI | TUBO PVC, SERIE NORMAL, ESGOTO PREDIAL, DN 50 MM, FORNECIDO E INSTALADO EM PRUMADA DE ESGOTO SANITÁRIO OU VENTILAÇÃO. AF_08/2022 | M | 82.81 | CONFORME O PROJETO HIDROSSANITÁRIO
11.4.4 | 104352 | SINAPI | TE, PVC, SÉRIE NORMAL, ESGOTO PREDIAL, DN 100 X 50 MM, JUNTA ELÁSTICA, FORNECIDO E INSTALADO EM PRUMADA DE ESGOTO SANITÁRIO OU VENTILAÇÃO. AF_08/2022 | UN | 1 | CONFORME O PROJETO HIDROSSANITÁRIO
11.4.5 | 89825 | SINAPI | TE, PVC, SERIE NORMAL, ESGOTO PREDIAL, DN 50 X 50 MM, JUNTA ELÁSTICA, FORNECIDO E INSTALADO EM PRUMADA DE ESGOTO SANITÁRIO OU VENTILAÇÃO. AF_08/2022 | UN | 18 | CONFORME O PROJETO HIDROSSANITÁRIO
11.4.6 | 104350 | SINAPI | JUNÇÃO DE REDUÇÃO INVERTIDA, PVC, SÉRIE NORMAL, ESGOTO PREDIAL, DN 75 X 50 MM, JUNTA ELÁSTICA, FORNECIDO E INSTALADO EM PRUMADA DE ESGOTO SANITÁRIO OU VENTILAÇÃO. AF_08/2022 | UN | 4 | CONFORME O PROJETO HIDROSSANITÁRIO
11.4.7 | 104348 | SINAPI | TERMINAL DE VENTILAÇÃO, PVC, SÉRIE NORMAL, ESGOTO PREDIAL, DN 50 MM, JUNTA SOLDÁVEL, FORNECIDO E INSTALADO EM PRUMADA DE ESGOTO SANITÁRIO OU VENTILAÇÃO. AF_08/2022 | UN | 23 | CONFORME O PROJETO HIDROSSANITÁRIO
12 |  |  | INSTALAÇÕES ELÉTRICAS |  | 1
12.1 |  |  | ELETRODUTO CAIXAS E ACESSÓRIOS - ÁREA EXTERNA |  | 1
12.1.1 | 97669 | SINAPI | ELETRODUTO FLEXÍVEL CORRUGADO, PEAD, DN 90 (3"), PARA REDE ENTERRADA DE DISTRIBUIÇÃO DE ENERGIA ELÉTRICA - FORNECIMENTO E INSTALAÇÃO. AF_12/2021 | M | 15 | CONFORME O PROJETO ELÉTRICO
12.1.2 | 97667 | SINAPI | ELETRODUTO FLEXÍVEL CORRUGADO, PEAD, DN 50 (1 1/2"), PARA REDE ENTERRADA DE DISTRIBUIÇÃO DE ENERGIA ELÉTRICA - FORNECIMENTO E INSTALAÇÃO. AF_12/2021 | M | 70 | CONFORME O PROJETO ELÉTRICO
12.1.3 | ELE.SEM-02 | Próprio | ELETRODUTO FLEXÍVEL CORRUGADO, PEAD, DN 32 (1 1/4"), PARA REDE ENTERRADA DE DISTRIBUIÇÃO DE ENERGIA ELÉTRICA - FORNECIMENTO E INSTALAÇÃO (BASEADO SINAPI 97667) | UN | 160 | CONFORME O PROJETO ELÉTRICO
12.1.4 | 97891 | SINAPI | CAIXA ENTERRADA ELÉTRICA RETANGULAR, EM ALVENARIA COM BLOCOS DE CONCRETO, FUNDO COM BRITA, DIMENSÕES INTERNAS: 0,4X0,4X0,4 M. AF_12/2020 | UN | 5 | CONFORME O PROJETO ELÉTRICO
12.1.5 | 97881 | SINAPI | CAIXA ENTERRADA ELÉTRICA RETANGULAR, EM CONCRETO PRÉ-MOLDADO, FUNDO COM BRITA, DIMENSÕES INTERNAS: 0,3X0,3X0,3 M. AF_12/2020 | UN | 24 | CONFORME O PROJETO ELÉTRICO
12.1.6 | CPE-02 | Próprio | HASTE DE ATERRAMENTO 5/8 E CONDUTOR DE 16MM² PARA CONEXÃO AOS POSTE DE ILUMINAÇÃO EXTERNA - FORNECIMENTO E INSTALAÇÃO | UN | 21 | CONFORME O PROJETO ELÉTRICO
12.1.7 | CPE-03 | Próprio | CONCRETO MOLDADO IN LOCO FCK = 20MPA, FEITO EM OBRA, ACABAMENTO CONVENCIONAL, NÃO ARMADO (PARA CONCRETAR E SELAR AS CAIXAS DE PASSAGENS EM CONCRETO) | M³ | 0.14 | CONFORME O PROJETO ELÉTRICO
12.2 |  |  | ELETRODUTO CAIXAS E ACESSÓRIOS - ÁREA INTERNA |  | 1
12.2.1 | 91857 | SINAPI | ELETRODUTO FLEXÍVEL CORRUGADO REFORÇADO, PVC, DN 32 MM (1"), PARA CIRCUITOS TERMINAIS, INSTALADO EM PAREDE - FORNECIMENTO E INSTALAÇÃO. AF_03/2023 | M | 16 | CONFORME O PROJETO ELÉTRICO
12.2.2 | 91847 | SINAPI | ELETRODUTO FLEXÍVEL CORRUGADO REFORÇADO, PVC, DN 32 MM (1"), PARA CIRCUITOS TERMINAIS, INSTALADO EM LAJE - FORNECIMENTO E INSTALAÇÃO. AF_03/2023 | M | 84 | CONFORME O PROJETO ELÉTRICO
12.2.3 | 91855 | SINAPI | ELETRODUTO FLEXÍVEL CORRUGADO REFORÇADO, PVC, DN 25 MM (3/4"), PARA CIRCUITOS TERMINAIS, INSTALADO EM PAREDE - FORNECIMENTO E INSTALAÇÃO. AF_03/2023 | M | 231 | CONFORME O PROJETO ELÉTRICO
12.2.4 | 91867 | SINAPI | ELETRODUTO RÍGIDO ROSCÁVEL, PVC, DN 25 MM (3/4"), PARA CIRCUITOS TERMINAIS, INSTALADO EM LAJE - FORNECIMENTO E INSTALAÇÃO. AF_03/2023 | M | 570 | CONFORME O PROJETO ELÉTRICO
12.2.5 | 91936 | SINAPI | CAIXA OCTOGONAL 4" X 4", PVC, INSTALADA EM LAJE - FORNECIMENTO E INSTALAÇÃO. AF_03/2023 | UN | 74 | CONFORME O PROJETO ELÉTRICO
12.2.6 | CPE-525 | Próprio | FORNECIMENTO E INSTALAÇÃO DE CAIXA DE PASSAGEM PVC COM TAMPA (150 X 150 X *100* MM) – PARA DERIVAÇÕES AÉREAS - MEMORIAL DA COMPOSIÇÃO: Composição montada com base no código 11751/ORSE – JAN/2025 | UN | 2 | CONFORME O PROJETO ELÉTRICO
12.2.7 | 91941 | SINAPI | CAIXA RETANGULAR 4" X 2" BAIXA (0,30 M DO PISO), PVC, INSTALADA EM PAREDE - FORNECIMENTO E INSTALAÇÃO. AF_03/2023 | UN | 77 | CONFORME O PROJETO ELÉTRICO
12.2.8 | 91940 | SINAPI | CAIXA RETANGULAR 4" X 2" MÉDIA (1,30 M DO PISO), PVC, INSTALADA EM PAREDE - FORNECIMENTO E INSTALAÇÃO. AF_03/2023 | UN | 15 | CONFORME O PROJETO ELÉTRICO
12.2.9 | 91939 | SINAPI | CAIXA RETANGULAR 4" X 2" ALTA (2,00 M DO PISO), PVC, INSTALADA EM PAREDE - FORNECIMENTO E INSTALAÇÃO. AF_03/2023 | UN | 48 | CONFORME O PROJETO ELÉTRICO
12.3 |  |  | CABO UNIPOLAR/MULTIPOLAR DE COBRE |  | 1
12.3.1 | CPE-06 | Próprio | CABO UNIPOLAR DE COBRE, ISOLADO EM EPR, 95 MM², ANTI-CHAMA 0,6/1 KV, 90°C, PARA DISTRIBUIÇÃO - FORNECIMENTO E INSTALAÇÃO - MEMORIAL DA COMPOSIÇÃO: Composição montada com base no código 92992/Sinapi – NOV/2021 | M | 88 | CONFORME O PROJETO ELÉTRICO
12.3.2 | CPE-53 | Próprio | CABO UNIPOLAR DE COBRE, ISOLADO EM EPR, 50 MM², ANTI-CHAMA 0,6/1 KV, 90°C, PARA DISTRIBUIÇÃO - FORNECIMENTO E INSTALAÇÃO - MEMORIAL DA COMPOSIÇÃO: Composição montada com base no código 92988/Sinapi – DEZ/2021 | M | 22 | CONFORME O PROJETO ELÉTRICO
12.3.3 | CPE-82 | Próprio | CABO UNIPOLAR DE COBRE, ISOLADO EM EPR, 35 MM², ANTI-CHAMA 0,6/1 KV, 90°C, PARA DISTRIBUIÇÃO - FORNECIMENTO E INSTALAÇÃO | M | 224 | CONFORME O PROJETO ELÉTRICO
12.3.4 | CPE-08 | Próprio | CABO UNIPOLAR DE COBRE, ISOLADO EM EPR, 16 MM², ANTI-CHAMA 0,6/1 KV, 90°C, PARA DISTRIBUIÇÃO - FORNECIMENTO E INSTALAÇÃO | M | 56 | CONFORME O PROJETO ELÉTRICO
12.3.5 | 91929 | SINAPI | CABO DE COBRE FLEXÍVEL ISOLADO, 4 MM², ANTI-CHAMA 0,6/1,0 KV, PARA CIRCUITOS TERMINAIS - FORNECIMENTO E INSTALAÇÃO. AF_03/2023 | M | 122 | CONFORME O PROJETO ELÉTRICO
12.3.6 | 91927 | SINAPI | CABO DE COBRE FLEXÍVEL ISOLADO, 2,5 MM², ANTI-CHAMA 0,6/1,0 KV, PARA CIRCUITOS TERMINAIS - FORNECIMENTO E INSTALAÇÃO. AF_03/2023 | M | 956 | CONFORME O PROJETO ELÉTRICO
12.3.7 | 91926 | SINAPI | CABO DE COBRE FLEXÍVEL ISOLADO, 2,5 MM², ANTI-CHAMA 450/750 V, PARA CIRCUITOS TERMINAIS - FORNECIMENTO E INSTALAÇÃO. AF_03/2023 | M | 1497 | CONFORME O PROJETO ELÉTRICO
12.3.8 | CPE - 10 | Próprio | CABO MULTIPOLAR DE COBRE, 3 CONDUTORES DE 4 MM2, ANTICHAMA 0,6/1 KV, FORNECIMENTO E INSTALAÇÃO | M | 260 | CONFORME O PROJETO ELÉTRICO
12.4 |  |  | DISPOSITIVO ELÉTRICO EMBUTIDO E DE SOBREPOR |  | 1
12.4.1 | 91955 | SINAPI | INTERRUPTOR PARALELO (1 MÓDULO), 10A/250V, INCLUINDO SUPORTE E PLACA - FORNECIMENTO E INSTALAÇÃO. AF_03/2023 | UN | 4 | CONFORME O PROJETO ELÉTRICO
12.4.2 | 91961 | SINAPI | INTERRUPTOR PARALELO (2 MÓDULOS), 10A/250V, INCLUINDO SUPORTE E PLACA - FORNECIMENTO E INSTALAÇÃO. AF_03/2023 | UN | 2 | CONFORME O PROJETO ELÉTRICO
12.4.3 | 91953 | SINAPI | INTERRUPTOR SIMPLES (1 MÓDULO), 10A/250V, INCLUINDO SUPORTE E PLACA - FORNECIMENTO E INSTALAÇÃO. AF_03/2023 | UN | 26 | CONFORME O PROJETO ELÉTRICO
12.4.4 | 91967 | SINAPI | INTERRUPTOR SIMPLES (3 MÓDULOS), 10A/250V, INCLUINDO SUPORTE E PLACA - FORNECIMENTO E INSTALAÇÃO. AF_03/2023 | UN | 1 | CONFORME O PROJETO ELÉTRICO
12.4.5 | 91993 | SINAPI | TOMADA ALTA DE EMBUTIR (1 MÓDULO), 2P+T 20 A, INCLUINDO SUPORTE E PLACA - FORNECIMENTO E INSTALAÇÃO. AF_03/2023 | UN | 28 | CONFORME O PROJETO ELÉTRICO
12.4.6 | 91992 | SINAPI | TOMADA ALTA DE EMBUTIR (1 MÓDULO), 2P+T 10 A, INCLUINDO SUPORTE E PLACA - FORNECIMENTO E INSTALAÇÃO. AF_03/2023 | UN | 20 | CONFORME O PROJETO ELÉTRICO
12.4.7 | 91997 | SINAPI | TOMADA MÉDIA DE EMBUTIR (1 MÓDULO), 2P+T 20 A, INCLUINDO SUPORTE E PLACA - FORNECIMENTO E INSTALAÇÃO. AF_03/2023 | UN | 8 | CONFORME O PROJETO ELÉTRICO
12.4.8 | 92004 | SINAPI | TOMADA MÉDIA DE EMBUTIR (2 MÓDULOS), 2P+T 10 A, INCLUINDO SUPORTE E PLACA - FORNECIMENTO E INSTALAÇÃO. AF_03/2023 | UN | 7 | CONFORME O PROJETO ELÉTRICO
12.4.9 | 92008 | SINAPI | TOMADA BAIXA DE EMBUTIR (2 MÓDULOS), 2P+T 10 A, INCLUINDO SUPORTE E PLACA - FORNECIMENTO E INSTALAÇÃO. AF_03/2023 | UN | 77 | CONFORME O PROJETO ELÉTRICO
12.4.10 | C.G-ELE-69 | Próprio | CAIXA DE PASSAGEM POLAR – FORNECIMENTO E INSTALAÇÃO | UN | 18 | CONFORME O PROJETO ELÉTRICO
12.4.11 | ELÉTRICA- 96 | Próprio | TUBO EM COBRE FLEXÍVEL, DN 1/4" E 3/8", COM ISOLAMENTO E CABO PP 3X4MM² 450/750V, PARA AR CONDICIONADO DE 9000 E 12000 BTU, FORNECIMENTO E INSTALAÇÃO | M | 28 | CONFORME O PROJETO ELÉTRICO
12.4.12 | ELÉTRICA- 97 | Próprio | TUBO EM COBRE FLEXÍVEL, DN 5/8" E 1/4", COM ISOLAMENTO E CABO PP 3X4MM² 450/750V, AR CONDICIONADO SPLIT DE 18000 BTU E 24000 BTU, FORNECIMENTO E INSTALAÇÃO | M | 18 | CONFORME O PROJETO ELÉTRICO
12.4.13 | TOM.PISO | Próprio | TOMADA PARA PISO, CAIXA METÁLICA VEDADA 4X4", COM 2 TOMADAS 2P+T, COM PLACA METALIZADA - FORNECIMENTO E INSTALÇÃO ( BASEADA CPOS 40.02.010) | UN | 2 | CONFORME O PROJETO ELÉTRICO
12.5 |  |  | DISPOSITIVO DE PROTEÇÃO E COMANDO |  | 1
12.5.1 | CPE-103 | Próprio | DISJUNTOR TRIPOLAR 200 A, EM CAIXA MOLDADA, CORRENTE DE INTERRUPÇÃO 10KA - FORNECIMENTO E INSTALAÇÃO - MEMORIAL DA COMPOSIÇÃO: Composição montada com base no código 101896/SINAPI – ABRIL/2022 | UN | 2 | CONFORME O PROJETO ELÉTRICO
12.5.2 | CPE-109 | Próprio | DISJUNTOR TRIPOLAR 100 A, PADRÃO DIN, CORRENTE DE INTERRUPÇÃO 10KA, FORNECIMENTO E INSTALAÇÃO | UN | 2 | CONFORME O PROJETO ELÉTRICO
12.5.3 | 93661 | SINAPI | DISJUNTOR BIPOLAR TIPO DIN, CORRENTE NOMINAL DE 16A - FORNECIMENTO E INSTALAÇÃO. AF_07/2025 | UN | 6 | CONFORME O PROJETO ELÉTRICO
12.5.4 | 93660 | SINAPI | DISJUNTOR BIPOLAR TIPO DIN, CORRENTE NOMINAL DE 10A - FORNECIMENTO E INSTALAÇÃO. AF_07/2025 | UN | 24 | CONFORME O PROJETO ELÉTRICO
12.5.5 | 93655 | SINAPI | DISJUNTOR MONOPOLAR TIPO DIN, CORRENTE NOMINAL DE 20A - FORNECIMENTO E INSTALAÇÃO. AF_07/2025 | UN | 3 | CONFORME O PROJETO ELÉTRICO
12.5.6 | 93654 | SINAPI | DISJUNTOR MONOPOLAR TIPO DIN, CORRENTE NOMINAL DE 16A - FORNECIMENTO E INSTALAÇÃO. AF_07/2025 | UN | 12 | CONFORME O PROJETO ELÉTRICO
12.5.7 | 93653 | SINAPI | DISJUNTOR MONOPOLAR TIPO DIN, CORRENTE NOMINAL DE 10A - FORNECIMENTO E INSTALAÇÃO. AF_07/2025 | UN | 24 | CONFORME O PROJETO ELÉTRICO
12.5.8 | CPE-16 | Próprio | FORNECIMENTO E INSTALAÇÃO DE DISPOSITIVO DPS, 1 POLO, TENSÃO MÁXIMA DE 175V, CORRENTE MÁXIMA DE 45KA (TIPO AC) | UN | 12 | CONFORME O PROJETO ELÉTRICO
12.6 |  |  | LÂMPADAS, LUMINÁRIA E DEMAIS SERVIÇOS - ÁREA EXTERNA |  | 1
12.6.1 | CPE-26 | Próprio | REFLETOR RETANGULAR BIVOLT, LUZ BRANCA, 50 W - FORNECIMENTO E INSTALAÇÃO | UN | 2 | CONFORME O PROJETO ELÉTRICO
12.6.2 | CPE - 14 | Próprio | RELE FOTOELÉTRICO P/ COMANDO DE ILUMINAÇÃO EXTERNA 220V/1000W - FORNECIMENTO E INSTALAÇÃO INCLUINDO A BASE COM SUPORTE METÁLICO | UN | 1 | CONFORME O PROJETO ELÉTRICO
12.6.3 | C.G-ELE-40 | Próprio | LUMINÁRIA TIPO BALIZADOR PARA AMBIENTE ABERTO, CORPO EM ALUMÍNIO FUNDIDO PINTADO, DIFUSOR EM VIDRO FRISADO TEMPERADO, COM LÂMPADA LED 10W – FORNECIMENTO E INSTALAÇÃO | UN | 4 | CONFORME O PROJETO ELÉTRICO
12.6.4 | SEPPUR 09.051 | Próprio | INSTALAÇÃO DE POSTE METÁLICO RETO, FLANGEADO, H= ATÉ 7M, INCLUSO PARABOLT - (BASEADA NA SINAPI Nº 105948 - 09/2025) | UN | 19 | CONFORME O PROJETO ELÉTRICO
12.6.5 | COT-PCOL02 | Próprio | POSTE DE JARDIM DECORATIVO - ESTLIO COLONIAL - COM DUAS PÉTALAS PARA LUMINÁRIAS - COR PRETO | UN | 19 | CONFORME O PROJETO ELÉTRICO
12.6.6 | COT-AR01 | Próprio | ARANDELA DECORATIVO - ESTLIO COLONIAL - COM UMA LUMINÁRIA - COR PRETO | UN | 2 | CONFORME O PROJETO ELÉTRICO
12.7 |  |  | LÂMPADAS, LUMINÁRIA E DEMAIS SERVIÇOS - ÁREA INTERNA |  | 1
12.7.1 | CPE-601 | Próprio | LUMINÁRIA TIPO PLAFON QUADRADA, DE EMBUTIR, COM LED DE 40 W - FORNECIMENTO E INSTALAÇÃO. (BASEADA CÓDIGO SINAPI 103788) | UN | 46 | CONFORME O PROJETO ELÉTRICO
12.7.2 | POLICLINICA 02:- 06-10-2025 | Próprio | - LUMINÁRIA TIPO PLAFON QUADRADA, DE EMBUTIR, COM LED DE 24 W - FORNECIMENTO E INSTALAÇÃO. - CP BASEADA CÓDIGO SINAPI 103788 | UN | 28 | CONFORME O PROJETO ELÉTRICO
12.7.3 | CPE-258 | Próprio | FITA DE LED SILICONADA A PROVA D’AGUA, 120 LEDS POR METRO, POTÊNCIA 9,6 W/M, TEMPERATURA DE COR 4000K, COM NO MÍNIMO 1 ANO DE GARANTIA | UN | 90 | CONFORME O PROJETO ELÉTRICO
12.7.4 | ELE.4106 | Próprio | LUMINÁRIA TIPO SPOT DE EMBUTIR COM LÂMPADA LED 15W | Un | 18 | CONFORME O PROJETO ELÉTRICO
12.8 |  |  | QUADRO DE DISTRIBUIÇÃO |  | 1
12.8.1 | CPE-523 | Próprio | QUADRO DE DISTRIBUICAO DE ENERGIA DE EMBUTIR, BARRAMENTO TRIFASICO 225A, CAPACIDADE PARA 70 MODULOS DIN DA CEMAR OU SIMILAR - FORNECIMENTO E INSTALACAO - MEMORIAL DA COMPOSIÇÃO: Composição montada com base no código 1201005017/AGESUL – JUNHO/2025 | UN | 2 | CONFORME O PROJETO ELÉTRICO
12.8.2 | CPE-521 | Próprio | QUADRO DE DISTRIBUICAO DE ENERGIA DE EMBUTIR, BARRAMENTO TRIFASICO DE 150A, CAPACIDADE PARA 42 DISJUNTORES DIN DA CEMAR OU SIMILAR - FORNECIMENTO E INSTALACAO - MEMORIAL DA COMPOSIÇÃO: Composição montada com base no código 1201005014/AGESUL – JUNHO/2025 | UN | 1 | CONFORME O PROJETO ELÉTRICO
12.9 |  |  | PADRÃO DE ENTRADA |  | 1
12.9.1 | CPE-58 | Próprio | FORNECIMENTO E INSTALAÇÃO DE PADRÃO DE ENERGIA CATEGORIA "T6", RAMAL DE ENTRADA 3 # 95(50) MM² EPR 90°C, DISJUNTOR DE 200 A, POSTE POSTE DUPLO T 7/600 E CAIXA DE MEDIÇÃO 200A, INSTALADO EM MURETA (PADRÃO ENERGISA) | UN | 1 | CONFORME O PROJETO ELÉTRICO
12.9.2 | CPE-254 | Próprio | MURETA DE ALVENARIA 1,80 X 2,00M (ESPESSURA DE 0,25 M) PARA CONJUNTO DE MEDIÇÃO E POSTE AUXILIAR DE ENERGIA | UN | 1 | CONFORME O PROJETO ELÉTRICO
12.9.3 | CPE-97 | Próprio | GRADE DE FERRO C/ GRADIL EM BARRA CHATA 3/4" X 1/8", INCLUSIVE FERROLHO E DOBRADIÇAS (CONFORME MEMORIAL ) - MEMORIAL DA COMPOSIÇÃO: Composição montada com base no código 12105/ORSE – ABRIL/2022 | M² | 1.04 | CONFORME O PROJETO ELÉTRICO
12.9.4 | 00005085 | SINAPI | CADEADO SIMPLES, CORPO EM LATAO MACICO, COM LARGURA DE 35 MM E ALTURA DE APROX 30 MM, HASTE CEMENTADA (NAO LONGA), EM ACO TEMPERADO COM DIAMETRO DE APROX 6,0 MM, INCLUINDO 2 CHAVES | UN | 1 | CONFORME O PROJETO ELÉTRICO
12.10 |  |  | SERVIÇOS GERAIS |  | 1
12.10.1 | 93358 | SINAPI | ESCAVAÇÃO MANUAL DE VALA. AF_09/2024 | m³ | 42.88 | CONFORME O PROJETO ELÉTRICO
12.10.2 | 93382 | SINAPI | REATERRO MANUAL DE VALAS, COM COMPACTADOR DE SOLOS DE PERCUSSÃO. AF_08/2023 | m³ | 42.88 | CONFORME O PROJETO ELÉTRICO
13 |  |  | SPDA |  | 1
13.1 |  |  | SPDA - ESTRUTURAL |  | 1
13.1.1 | CPE-365 | Próprio | FORNECIMENTO E INSTALAÇÃO DE TERMINAL AÉREO EM AÇO GALVANIZADO COM BASE DE FIXAÇÃO H=30CM - Composição montada com base no código 72315/Sinapi - FEV/2019 | UN | 29 | CONFORME O PROJETO DE SPDA
13.1.2 | CPE-41 | Próprio | FORNECIMENTO E INSTALAÇÃO DE CABO DE COBRE NÚ 50 MM² | M | 160 | CONFORME O PROJETO DE SPDA
13.1.3 | C.G-ELE-18 | Próprio | TERMINAL A COMPRESSÃO EM COBRE ESTANHADO PARA CABO 70 MM2, 1 FURO E 1 COMPRESSÃO, PARA PARAFUSO DE FIXAÇÃO M10 | UN | 5 | CONFORME O PROJETO DE SPDA
13.1.4 | CPE-45 | Próprio | CAIXA DE EQUALIZAÇÃO PARA ATERRAMENTO 20X20X10CM DE SOBREPOR PARA 11 TERMINAIS DE PRESSÃO COM BARRAMENTO | UN | 1 | CONFORME O PROJETO DE SPDA
13.1.5 | 98111 | SINAPI | CAIXA DE INSPEÇÃO PARA ATERRAMENTO, CIRCULAR, EM POLIETILENO, DIÂMETRO INTERNO = 0,3 M. AF_12/2020 | UN | 8 | CONFORME O PROJETO DE SPDA
13.1.6 | CPE-508 | Próprio | HASTE DE ATERRAMENTO 5/8", REVESTIDA COM ALTA CAMADA DE COBRE - FORNECIMENTO E INSTALAÇÃO | UN | 30 | CONFORME O PROJETO DE SPDA
13.1.7 | CPE-46 | Próprio | SOLDA EXOTÉRMICA – FORNECIMENTO E INSTALAÇÃO - COMPOSIÇÃO MONTADA COM BASE NO CÓDIGO C3909/SEINFRA – VERSÃO 27.1 | UN | 30 | CONFORME O PROJETO DE SPDA
13.1.8 | CPE-368 | Próprio | LAUDO DE VISTORIA DE SPDA E ART COM MEDIÇÃO DE RESISTÊNCIA ÔHMICA DO SOLO, MEDIÇÃO DE CONTINUIDADE ELÉTRICA, EXCLUSIVE DESLOCAMENTO DE EQUIPE TÉCNICA - Composição montada com base no código 13047/ORSE - AGOSTO/2025 | UN | 1 | CONFORME O PROJETO DE SPDA
13.1.9 | EE-ELE-38 | Próprio | INSTALAÇÃO DE SINALIZADOR, 100W, COM FOTOCÉLULA, PARA SPDA – FORNECIMENTO E INSTALAÇÃO | UN | 2 | CONFORME O PROJETO DE SPDA
13.1.10 | ELE.4031 | Próprio | PÁRA-RAIO TIPO FRANKLIN 350MM, LATÃO CROMADO, PARA DESCIDA 1 CABO, C/ SUPORTE E CONECTORES P/ CABO TERRA, INCLUSIVE MASTRO AÇO GALV. 3MX2" E BASE | Un | 2 | CONFORME O PROJETO DE SPDA
13.1.11 | 96988 | SINAPI | MASTRO 1 ½", COM 3 METROS, PARA SPDA - FORNECIMENTO E INSTALAÇÃO. AF_08/2023 | UN | 2 | CONFORME O PROJETO DE SPDA
13.1.12 | 93358 | SINAPI | ESCAVAÇÃO MANUAL DE VALA. AF_09/2024 | m³ | 28 | CONFORME O PROJETO DE SPDA
13.1.13 | 93382 | SINAPI | REATERRO MANUAL DE VALAS, COM COMPACTADOR DE SOLOS DE PERCUSSÃO. AF_08/2023 | m³ | 28 | CONFORME O PROJETO DE SPDA
13.1.14 | 96975 | SINAPI | CORDOALHA DE COBRE NU 70 MM², NÃO ENTERRADA, COM ISOLADOR - FORNECIMENTO E INSTALAÇÃO. AF_08/2023 | M | 12 | CONFORME O PROJETO DE SPDA
13.1.15 | CPE - SPDA01 | Próprio | BARRA DE AÇO REDONDA GALVANIZADA A FOGO 3/8” X 3,45 M (RE-BAR) – FORNECIMENTO E INSTALAÇÃO (BASEADA ORSE/11846) | UN | 150 | CONFORME O PROJETO DE SPDA
13.1.16 | CPE-40 | Próprio | BARRA CHATA DE ALUMÍNIO DE 7/8” X 1/8” COM BUCHA E PARAFUSO PARA FIXAÇÃO – FORNECIMENTO E INSTALAÇÃO | M | 200 | CONFORME O PROJETO DE SPDA
13.1.17 | 96984 | SINAPI | ELETRODUTO PVC RÍGIDO, DIÂMETRO 40MM, COM 3 METROS, PARA SPDA - FORNECIMENTO E INSTALAÇÃO. AF_08/2023 | UN | 1 | CONFORME O PROJETO DE SPDA
13.1.18 | CPE-332 | Próprio | SUPORTE GUIA REFORÇADO 90º EM CHAPA GALVANIZADA C/ 2 ROLDANAS REF:TEL-290 - SPDA | UN | 10 | CONFORME O PROJETO DE SPDA
13.1.19 | C.G-ELE-83 | Próprio | CONECTOR ESTRUTURAL – FORNECIMENTO E INSTALAÇÃO | UN | 1 | CONFORME O PROJETO DE SPDA
13.1.20 | C.G-ELE-76 | Próprio | FIXAÇÃO UTILIZANDO PARAFUSO AUTO-ATARRACHANTE EM AÇO INOX 4,2 X 32MM, BUCHA DE NYLON Nº 6 E ARRUELA LISA EM AÇO INOX 1/4” – FORNECIMENTO E INSTALAÇÃO | UN | 15 | CONFORME O PROJETO DE SPDA
13.1.21 | PVL - 18 | Próprio | GRAMPO METALICO TIPO U PARA HASTE DE ATERRAMENTO DE ATE 5/8' - FORNECIMENTO E INSTALAÇÃO. | UN | 8 | CONFORME O PROJETO DE SPDA
13.1.22 | CPE-603 | Próprio | CONECTOR DE MEDICAO BIMETALICO, EM LIGA DE ALUMINIO COM 2 PARAFUSOS - PARA CABOS DE 16 A 70MM2 (REF. TEL-561) DA TERMOTECNICA OU SIMILAR - FORNECIMENTO E INSTALACAO (BASEADO AGESUL - 1201007040 - 06/2025) | UN | 15 | CONFORME O PROJETO DE SPDA
14 |  |  | CABEAMENTO ESTRUTURADO |  | 1
14.1 | SWITCH 24 PORTAS 10/100 MPBS + 2P10-100-1000 BT | Próprio | FORNECIMENTO E INSTALAÇÃO DE SWITCH 24 PORTAS 10/100 MPBS + 2P10-100-1000 BT | UND | 2 | CONFORME O PROJETO DE LÓGICA
14.2 | SEPPUR 09.083 | Próprio | CABO DE REDE CAT6, BLINDADO - FORNECIMENTO E INSTALAÇÃO. - BASEADA NA SINAPI Nº 98299) | M | 450 | CONFORME O PROJETO DE LÓGICA
14.3 | INEL - 1009 | Próprio | CABO DE FIBRA ÓTICA, INSTALADO EM EDIFICAÇÃO INSTITUCIONAL - FORNECIMENTO E INSTALAÇÃO (BASEADO SINAPI 98927) | M | 75 | CONFORME O PROJETO DE LÓGICA
14.4 | 98302 | SINAPI | PATCH PANEL 24 PORTAS, CATEGORIA 6 - FORNECIMENTO E INSTALAÇÃO. AF_11/2019 | UN | 2 | CONFORME O PROJETO DE LÓGICA
14.5 | ELE.4045 | Próprio | MINI RACK DE PAREDE 19" X 8U X 450MM, COM RÉGUA (FILTRO DE LINHA) COM 4 TOMADAS - FORNECIMENTO E INSTALAÇÃO | Un | 2 | CONFORME O PROJETO DE LÓGICA
14.6 | CPE-TEL02 | Próprio | TOMADA DUPLA PARA LÓGICA NO PISO, METAL, RJ45 - FORNECIMENTO E INSTALAÇÃO (BASEADO COMPOSIÇÃO ORSE 12937 - 09/2025) | UN | 4 | CONFORME O PROJETO DE LÓGICA
14.7 | CPE-239 | Próprio | CONDULETE DE PVC, TIPO X, PARA ELETRODUTO DE PVC DN 32 MM (1”), APARENTE COM TAMPA CEGA - FORNECIMENTO E INSTALAÇÃO | UN | 3 | CONFORME O PROJETO DE LÓGICA
14.8 | EE-ELE-01 | Próprio | CONDULETE DE PVC, TIPO 5 ENTRADAS, DN 25 MM 3/4” – FORNECIMENTO E INSTALAÇÃO | UN | 30 | CONFORME O PROJETO DE LÓGICA
14.9 | 91875 | SINAPI | LUVA PARA ELETRODUTO, PVC, ROSCÁVEL, DN 25 MM (3/4"), PARA CIRCUITOS TERMINAIS, INSTALADA EM FORRO - FORNECIMENTO E INSTALAÇÃO. AF_03/2023 | UN | 17 | CONFORME O PROJETO DE LÓGICA
14.10 | 91876 | SINAPI | LUVA PARA ELETRODUTO, PVC, ROSCÁVEL, DN 32 MM (1"), PARA CIRCUITOS TERMINAIS, INSTALADA EM FORRO - FORNECIMENTO E INSTALAÇÃO. AF_03/2023 | UN | 2 | CONFORME O PROJETO DE LÓGICA
14.11 | 98262 | SINAPI | CABO TELEFÔNICO CCI-50 2 PARES, SEM BLINDAGEM, INSTALADO EM ENTRADA DE EDIFICAÇÃO - FORNECIMENTO E INSTALAÇÃO. AF_11/2019 | M | 275 | CONFORME O PROJETO DE LÓGICA
14.12 | 100556 | SINAPI | CAIXA DE PASSAGEM PARA TELEFONE 15X15X10CM (SOBREPOR), FORNECIMENTO E INSTALACAO. AF_11/2019 | UN | 4 | CONFORME O PROJETO DE LÓGICA
14.13 | 97881 | SINAPI | CAIXA ENTERRADA ELÉTRICA RETANGULAR, EM CONCRETO PRÉ-MOLDADO, FUNDO COM BRITA, DIMENSÕES INTERNAS: 0,3X0,3X0,3 M. AF_12/2020 | UN | 2 | CONFORME O PROJETO DE LÓGICA
14.14 | 91863 | SINAPI | ELETRODUTO RÍGIDO ROSCÁVEL, PVC, DN 25 MM (3/4"), PARA CIRCUITOS TERMINAIS, INSTALADO EM FORRO - FORNECIMENTO E INSTALAÇÃO. AF_03/2023 | M | 115 | CONFORME O PROJETO DE LÓGICA
14.15 | C.G-ELE-109 | Próprio | FIXAÇÃO DE TUBOS HORIZONTAIS, COM ABRAÇADEIRA METÁLICA RÍGIDA TIPO D 3/4” , FIXADA EM PERFILADO EM LAJE. AF_05/2015 | M | 115 | CONFORME O PROJETO DE LÓGICA
14.16 | INEL-6002 | Próprio | ELETRODUTO RÍGIDO ROSCÁVEL, PVC, DN 32 MM (1"), PARA CIRCUITOS TERMINAIS, INSTALADO EM ESTRUTURA METÁLICA - FORNECIMENTO E INSTALAÇÃO (BASEADO SINAPI 91864) | M | 12 | CONFORME O PROJETO DE LÓGICA
14.17 | 91834 | SINAPI | ELETRODUTO FLEXÍVEL CORRUGADO, PVC, DN 25 MM (3/4"), PARA CIRCUITOS TERMINAIS, INSTALADO EM FORRO - FORNECIMENTO E INSTALAÇÃO. AF_03/2023 | M | 22 | CONFORME O PROJETO DE LÓGICA
14.18 | 91854 | SINAPI | ELETRODUTO FLEXÍVEL CORRUGADO, PVC, DN 25 MM (3/4"), PARA CIRCUITOS TERMINAIS, INSTALADO EM PAREDE - FORNECIMENTO E INSTALAÇÃO. AF_03/2023 | M | 40 | CONFORME O PROJETO DE LÓGICA
14.19 | 91836 | SINAPI | ELETRODUTO FLEXÍVEL CORRUGADO, PVC, DN 32 MM (1"), PARA CIRCUITOS TERMINAIS, INSTALADO EM FORRO - FORNECIMENTO E INSTALAÇÃO. AF_03/2023_PA | M | 8 | CONFORME O PROJETO DE LÓGICA
14.20 | ELE.SEM-02 | Próprio | ELETRODUTO FLEXÍVEL CORRUGADO, PEAD, DN 32 (1 1/4"), PARA REDE ENTERRADA DE DISTRIBUIÇÃO DE ENERGIA ELÉTRICA - FORNECIMENTO E INSTALAÇÃO (BASEADO SINAPI 97667) | UN | 25 | CONFORME O PROJETO DE LÓGICA
14.21 | 104780 | SINAPI | RASGO LINEAR MECANIZADO EM ALVENARIA, PARA ELETRODUTOS, DIÂMETROS MENORES OU IGUAIS A 40 MM. AF_09/2023 | M | 40 | CONFORME O PROJETO DE LÓGICA
14.22 | 104766 | SINAPI | CHUMBAMENTO LINEAR EM ALVENARIA PARA ELETRODUTOS COM DIÂMETROS MENORES OU IGUAIS A 40 MM. AF_09/2023 | M | 40 | CONFORME O PROJETO DE LÓGICA
14.23 | 93358 | SINAPI | ESCAVAÇÃO MANUAL DE VALA. AF_09/2024 | m³ | 4.025 | CONFORME O PROJETO DE LÓGICA
14.24 | 104737 | SINAPI | REATERRO MANUAL DE VALAS, COM PLACA VIBRATÓRIA. AF_08/2023 | m³ | 4.025 | CONFORME O PROJETO DE LÓGICA
14.25 | CPE-TEL | Próprio | CENTRAL TELEFÔNICA (PABX - CPA 4/12) - FORNECIMENTO E INSTALAÇÃO - (BASEADO ORSE 679-09/2025) | UN | 2 | CONFORME O PROJETO DE LÓGICA
14.26 | CPE-TEL03 | Próprio | CONECTOR RJ 45 FÊMEA CAT 06 (KRONE OU SIMILAR ) - FORNECIMENTO E INSTALAÇÃO (BASEADO ORSE 7164 - 09/2025) | UN | 62 | CONFORME O PROJETO DE LÓGICA
14.27 | CPE-TEL04 | Próprio | TOMADA DUPLA PARA LÓGICA RJ45, CAT. 6, COM CAIXA PVC, EMBUTIR, COMPLETA - FORNECIMENTO E INSTALAÇÃO (BASEADO ORSE 11234) | UN | 2 | CONFORME O PROJETO DE LÓGICA
14.28 | CPE-TEL05 | Próprio | CONECTOR RJ45 MACHO, CAT. 06 - FORNECIMENTO E INSTALAÇÃO - (BASEADO ORSE 11242- 09/2025) | UN | 64 | CONFORME O PROJETO DE LÓGICA
14.29 | RJ45/R11-4/2 | Próprio | TOMADA DUPLA RJ45/RJ11 - FORNECIMENTO E INSTALAÇÃO.- BASEADO NO CODIGO SINAPI (98308) | UN | 14 | CONFORME O PROJETO DE LÓGICA
15 |  |  | ESQUADRIAS |  | 1
15.1 |  |  | ESQUADRIAS DE ALUMÍNIO |  | 1
15.1.1 | 91338 | SINAPI | PORTA DE ALUMÍNIO DE ABRIR COM LAMBRI, COM GUARNIÇÃO, FIXAÇÃO COM PARAFUSOS - FORNECIMENTO E INSTALAÇÃO. AF_12/2019 | m² | 54.89 | CONFORME O PROJETO ARQUITETONICO
15.1.2 | 94569 | SINAPI | JANELA DE ALUMÍNIO TIPO MAXIM-AR, BATENTE/ REQUADRO 3 A 14 CM, VIDRO INCLUSO, FIXAÇÃO COM PARAFUSO, SEM GUARNIÇÃO/ ALIZAR, DIMENSÕES 60X80 (A X L) CM, SEM ACABAMENTO, VEDAÇÃO COM SILICONE, EXCLUSIVE CONTRAMARCO - FORNECIMENTO E INSTALAÇÃO. AF_11/2024 | m² | 17.44 | CONFORME O PROJETO ARQUITETONICO
15.2 |  |  | ESQUADRIAS DE VIDRO |  | 1
15.2.1 | CP 109 | Próprio | PORTA DE CORRER EM VIDRO TEMPERADO, 440x220 CM, ESPESSURA 10MM, INCLUSIVE ACESSÓRIOS. AF_01/2021 | UN | 1 | CONFORME O PROJETO ARQUITETONICO
15.2.2 | CP 110 | Próprio | JANELA DE CORRER DE VIDRO 2,50x1,20 m, QUATRO FOLHAS – VIDRO TEMPERADO 8MM – FORNECIMENTO E INSTALAÇÃO | UNID. | 14 | CONFORME O PROJETO ARQUITETONICO
16 |  |  | PREVENÇÃO E COMBATE A INCÊNDIO |  | 1
16.1 | 97599 | SINAPI | LUMINÁRIA DE EMERGÊNCIA, COM 30 LÂMPADAS LED DE 2 W, SEM REATOR - FORNECIMENTO E INSTALAÇÃO. AF_09/2024 | UN | 19 | CONFORME O PROJETO DE PREVENÇÃO E COMBATE A INCÊNDIO
16.2 | CP140 | Próprio | PLACA DE SINALIZACAO DE SEGURANCA CONTRA INCENDIO, FOTOLUMINESCENTE, RETANGULAR, *13 X 26* CM, EM PVC *2* MM ANTI-CHAMAS (SIMBOLOS, CORES E PICTOGRAMAS CONFORME NBR 16820) – FORNECIMENTO E INSTALAÇÃO | UN | 19 | CONFORME O PROJETO DE PREVENÇÃO E COMBATE A INCÊNDIO
16.3 | CP141 | Próprio | PLACA DE SINALIZACAO DE SEGURANCA CONTRA INCENDIO, FOTOLUMINESCENTE,QUADRADA, *14 X 14* CM, EM PVC *2* MM ANTI-CHAMAS (SIMBOLOS, CORES E PICTOGRAMAS CONFORME NBR 16820) – FORNECIMENTO E INSTALAÇÃO | UN | 4 | CONFORME O PROJETO DE PREVENÇÃO E COMBATE A INCÊNDIO
16.4 | 101909 | SINAPI | EXTINTOR DE INCÊNDIO PORTÁTIL COM CARGA DE PQS DE 6 KG, CLASSE BC - FORNECIMENTO E INSTALAÇÃO. AF_10/2020_PE | UN | 2 | CONFORME O PROJETO DE PREVENÇÃO E COMBATE A INCÊNDIO
16.5 | 101905 | SINAPI | EXTINTOR DE INCÊNDIO PORTÁTIL COM CARGA DE ÁGUA PRESSURIZADA DE 10 L, CLASSE A - FORNECIMENTO E INSTALAÇÃO. AF_10/2020_PE | UN | 1 | CONFORME O PROJETO DE PREVENÇÃO E COMBATE A INCÊNDIO
16.6 | 101907 | SINAPI | EXTINTOR DE INCÊNDIO PORTÁTIL COM CARGA DE CO2 DE 6 KG, CLASSE BC - FORNECIMENTO E INSTALAÇÃO. AF_10/2020_PE | UN | 1 | CONFORME O PROJETO DE PREVENÇÃO E COMBATE A INCÊNDIO
16.7 | 90447 | SINAPI | RASGO LINEAR MANUAL EM ALVENARIA, PARA ELETRODUTOS, DIÂMETROS MENORES OU IGUAIS A 40 MM. AF_09/2023 | M | 9.5 | CONFORME O PROJETO DE PREVENÇÃO E COMBATE A INCÊNDIO
16.8 | 90466 | SINAPI | CHUMBAMENTO LINEAR EM ALVENARIA PARA RAMAIS/DISTRIBUIÇÃO DE INSTALAÇÕES HIDRÁULICAS COM DIÂMETROS MENORES OU IGUAIS A 40 MM. AF_09/2023 | M | 9.5 | CONFORME O PROJETO DE PREVENÇÃO E COMBATE A INCÊNDIO
16.9 | 91834 | SINAPI | ELETRODUTO FLEXÍVEL CORRUGADO, PVC, DN 25 MM (3/4"), PARA CIRCUITOS TERMINAIS, INSTALADO EM FORRO - FORNECIMENTO E INSTALAÇÃO. AF_03/2023 | M | 19 | CONFORME O PROJETO DE PREVENÇÃO E COMBATE A INCÊNDIO
16.10 | 91924 | SINAPI | CABO DE COBRE FLEXÍVEL ISOLADO, 1,5 MM², ANTI-CHAMA 450/750 V, PARA CIRCUITOS TERMINAIS - FORNECIMENTO E INSTALAÇÃO. AF_03/2023 | M | 57 | CONFORME O PROJETO DE PREVENÇÃO E COMBATE A INCÊNDIO
16.11 | 91990 | SINAPI | TOMADA ALTA DE EMBUTIR (1 MÓDULO), 2P+T 10 A, SEM SUPORTE E SEM PLACA - FORNECIMENTO E INSTALAÇÃO. AF_03/2023 | UN | 19 | CONFORME O PROJETO DE PREVENÇÃO E COMBATE A INCÊNDIO
17 |  |  | PAISAGISMO |  | 1
17.1 | 103946 | SINAPI | PLANTIO DE GRAMA ESMERALDA OU SÃO CARLOS OU CURITIBANA, EM PLACAS. AF_07/2024 | m² | 522.08 | CONFORME O PROJETO ARQUITETONICO
17.2 | 98510 | SINAPI | PLANTIO DE ÁRVORE ORNAMENTAL COM ALTURA DE MUDA MENOR OU IGUAL A 2,00 M . AF_07/2024 | UN | 15 | CONFORME O PROJETO ARQUITETONICO
18 |  |  | PASSEIO E ACESSIBILIDADE |  | 1
18.1 | PISO TÁTIL - 01 | Próprio | PISO PODOTÁTIL, DIRECIONAL OU ALERTA, ASSENTADO SOBRE ARGAMASSA. (BASEADA NA COMPOSIÇÃO da SINAPI Nº 101094 - 07/2021 E NA COMPOSIÇÃO ORSE Nº7324) | m² | 27.18 | CONFORME O PROJETO ARQUITETONICO
18.2 | 94991 | SINAPI | EXECUÇÃO DE PASSEIO (CALÇADA) OU PISO DE CONCRETO COM CONCRETO MOLDADO IN LOCO, USINADO C20, ACABAMENTO CONVENCIONAL, NÃO ARMADO. AF_08/2022 | m³ | 11.89 | CONFORME O PROJETO ARQUITETONICO
18.3 | 94992 | SINAPI | EXECUÇÃO DE PASSEIO (CALÇADA) OU PISO DE CONCRETO COM CONCRETO MOLDADO IN LOCO, FEITO EM OBRA, ACABAMENTO CONVENCIONAL, ESPESSURA 6 CM, ARMADO. AF_08/2022 | m² | 218.6 | CONFORME O PROJETO ARQUITETONICO
18.4 | 12214 | ORSE | Rampa padrão para acesso de deficientes a passeio público, em concreto simples Fck=25MPa, desempolada, com pintura indicativa em novacor, 02 demãos | un | 2 | CONFORME O PROJETO ARQUITETONICO
19 |  |  | ESTACIONAMENTO |  | 1
19.1 | 94994 | SINAPI | EXECUÇÃO DE PASSEIO (CALÇADA) OU PISO DE CONCRETO COM CONCRETO MOLDADO IN LOCO, FEITO EM OBRA, ACABAMENTO CONVENCIONAL, ESPESSURA 8 CM, ARMADO. AF_08/2022 | m² | 409.09 | CONFORME O PROJETO ARQUITETONICO
19.2 | CP286 | Próprio | PINTURA ACRÍLICA EM PISO CIMENTADO DUAS DEMÃOS | m² | 409.09 | CONFORME O PROJETO ARQUITETONICO
19.3 | 13030 | ORSE | Bicicletário em tubo de aço galvanizado diam=2.1/2", para 6 bicicletas, chumbadas no piso, incluso pintura de acabamento com 02 demãos | un | 1 | CONFORME O PROJETO ARQUITETONICO
20 |  |  | FACHADA |  | 1
20.1 | 12045 | ORSE | Letra em aço inox escovado/polido 40 x 40cm - instalado | un | 17 | CONFORME O PROJETO ARQUITETONICO
20.2 | COT.PGM | Próprio | FABRICAÇÃO E INSTALAÇÃO DE PORTÕES E GRADES METÁLICAS COM DESENHOS EM ARABESCOS | UN | 1 | CONFORME O PROJETO ARQUITETONICO
20.3 | MOD.SAGRADA | Próprio | MOLDURAS EM EPS PARA FACHADA | UN | 1 | CONFORME O PROJETO ARQUITETONICO
21 |  |  | MURO |  | 1
21.1 |  |  | ESTRUTURAL |  | 1
21.1.1 |  |  | FUNDAÇÃO |  | 1
21.1.1.1 | 101174 | SINAPI | ESTACA BROCA DE CONCRETO, DIÂMETRO DE 25CM, ESCAVAÇÃO MANUAL COM TRADO CONCHA, COM ARMADURA DE ARRANQUE. AF_05/2020 | M | 46
21.1.2 |  |  | VIGA BALDRAME |  | 1
21.1.2.1 | 96542 | SINAPI | FABRICAÇÃO, MONTAGEM E DESMONTAGEM DE FÔRMA PARA VIGA BALDRAME, EM CHAPA DE MADEIRA COMPENSADA RESINADA, E=17 MM, 4 UTILIZAÇÕES. AF_01/2024 | m² | 43.56
21.1.2.2 | 94965 | SINAPI | CONCRETO FCK = 25MPA, TRAÇO 1:2,3:2,7 (EM MASSA SECA DE CIMENTO/ AREIA MÉDIA/ BRITA 1) - PREPARO MECÂNICO COM BETONEIRA 400 L. AF_05/2021 | m³ | 3.33
21.1.2.3 | 103670 | SINAPI | LANÇAMENTO COM USO DE BALDES, ADENSAMENTO E ACABAMENTO DE CONCRETO EM ESTRUTURAS. AF_02/2022 | m³ | 3.33
21.1.2.4 | 98557 | SINAPI | IMPERMEABILIZAÇÃO DE SUPERFÍCIE COM EMULSÃO ASFÁLTICA, 2 DEMÃOS. AF_09/2023 | m² | 43.56
21.1.2.5 | 104111 | SINAPI | ARMAÇÃO DE PILAR OU VIGA DE ESTRUTURA DE CONCRETO ARMADO EMBUTIDA EM ALVENARIA DE VEDAÇÃO UTILIZANDO AÇO CA-60 DE 5,0 MM - MONTAGEM. AF_06/2022 | KG | 86.46
21.1.2.6 | 104109 | SINAPI | ARMAÇÃO DE PILAR OU VIGA DE ESTRUTURA DE CONCRETO ARMADO EMBUTIDA EM ALVENARIA DE VEDAÇÃO UTILIZANDO AÇO CA-50 DE 8,0 MM - MONTAGEM. AF_06/2022 | KG | 238.87
21.1.3 |  |  | PILARES |  | 1
21.1.3.1 | 94965 | SINAPI | CONCRETO FCK = 25MPA, TRAÇO 1:2,3:2,7 (EM MASSA SECA DE CIMENTO/ AREIA MÉDIA/ BRITA 1) - PREPARO MECÂNICO COM BETONEIRA 400 L. AF_05/2021 | m³ | 5.06
21.1.3.2 | 103670 | SINAPI | LANÇAMENTO COM USO DE BALDES, ADENSAMENTO E ACABAMENTO DE CONCRETO EM ESTRUTURAS. AF_02/2022 | m³ | 5.06
21.1.3.3 | 92269 | SINAPI | FABRICAÇÃO DE FÔRMA PARA PILARES E ESTRUTURAS SIMILARES, EM MADEIRA SERRADA, E=25 MM. AF_09/2020 | m² | 91.08
21.1.3.4 | 104111 | SINAPI | ARMAÇÃO DE PILAR OU VIGA DE ESTRUTURA DE CONCRETO ARMADO EMBUTIDA EM ALVENARIA DE VEDAÇÃO UTILIZANDO AÇO CA-60 DE 5,0 MM - MONTAGEM. AF_06/2022 | KG | 115.92
21.1.3.5 | 104111 | SINAPI | ARMAÇÃO DE PILAR OU VIGA DE ESTRUTURA DE CONCRETO ARMADO EMBUTIDA EM ALVENARIA DE VEDAÇÃO UTILIZANDO AÇO CA-60 DE 5,0 MM - MONTAGEM. AF_06/2022 | KG | 287.27
21.1.4 |  |  | VIGA SUPERIOR |  | 1
21.1.4.1 | 96542 | SINAPI | FABRICAÇÃO, MONTAGEM E DESMONTAGEM DE FÔRMA PARA VIGA BALDRAME, EM CHAPA DE MADEIRA COMPENSADA RESINADA, E=17 MM, 4 UTILIZAÇÕES. AF_01/2024 | m² | 49.06
21.1.4.2 | 94965 | SINAPI | CONCRETO FCK = 25MPA, TRAÇO 1:2,3:2,7 (EM MASSA SECA DE CIMENTO/ AREIA MÉDIA/ BRITA 1) - PREPARO MECÂNICO COM BETONEIRA 400 L. AF_05/2021 | m³ | 3.3
21.1.4.3 | 103670 | SINAPI | LANÇAMENTO COM USO DE BALDES, ADENSAMENTO E ACABAMENTO DE CONCRETO EM ESTRUTURAS. AF_02/2022 | m³ | 3.33
21.1.4.4 | 104111 | SINAPI | ARMAÇÃO DE PILAR OU VIGA DE ESTRUTURA DE CONCRETO ARMADO EMBUTIDA EM ALVENARIA DE VEDAÇÃO UTILIZANDO AÇO CA-60 DE 5,0 MM - MONTAGEM. AF_06/2022 | KG | 86.46
21.1.4.5 | 104109 | SINAPI | ARMAÇÃO DE PILAR OU VIGA DE ESTRUTURA DE CONCRETO ARMADO EMBUTIDA EM ALVENARIA DE VEDAÇÃO UTILIZANDO AÇO CA-50 DE 8,0 MM - MONTAGEM. AF_06/2022 | KG | 238.87
21.2 |  |  | ALVENARIA E PINTURA |  | 1
21.2.1 | 103324 | SINAPI | ALVENARIA DE VEDAÇÃO DE BLOCOS CERÂMICOS FURADOS NA VERTICAL DE 14X19X39 CM (ESPESSURA 14 CM) E ARGAMASSA DE ASSENTAMENTO COM PREPARO EM BETONEIRA. AF_12/2021 | m² | 146.1
21.2.2 | 87878 | SINAPI | CHAPISCO APLICADO EM ALVENARIAS E ESTRUTURAS DE CONCRETO INTERNAS, COM COLHER DE PEDREIRO. ARGAMASSA TRAÇO 1:3 COM PREPARO MANUAL. AF_10/2022 | m² | 292.2
21.2.3 | 104955 | SINAPI | MASSA ÚNICA, EM ARGAMASSA TRAÇO 1:2:8, PREPARO MECÂNICO, APLICADA MANUALMENTE EM PAREDES INTERNAS DE AMBIENTES COM PÉ-DIREITO DUPLO E ÁREA MAIOR QUE 10M², E = 17,5MM, COM TALISCAS. AF_03/2024 | m² | 292.2
21.2.4 | 95305 | SINAPI | TEXTURA ACRÍLICA, APLICAÇÃO MANUAL EM PAREDE, UMA DEMÃO. AF_04/2023 | m² | 292.2
21.2.5 | 88489 | SINAPI | PINTURA LÁTEX ACRÍLICA PREMIUM, APLICAÇÃO MANUAL EM PAREDES, DUAS DEMÃOS. AF_04/2023 | m² | 292.2
21.3 |  |  | PINGADEIRA |  | 1
21.3.1 | 101979 | SINAPI | CHAPIM (RUFO CAPA) EM AÇO GALVANIZADO, CORTE 33. AF_11/2020 | M | 162
21.4 |  |  | CERCAMENTO |  | 1
21.4.1 | CP112 | Próprio | CERCA ELÉTRICA INDUSTRIAL, 6 FIOS (FORNECIMENTO E INSTALAÇÃO) | M | 162
21.4.2 | COTAÇÃO 03 | Próprio | KIT (CENTRAL, BATERIA/ SIRENE) P/ CERCA ELÉTRICA INDUSTRIAL | UN | 1
22 |  |  | ABRIGO DE RESIDUOS SÓLIDOS |  | 1
22.1 |  |  | FUNDAÇÃO |  | 1
22.1.1 |  |  | MOVIMENTAÇÃO DE TERRA |  | 1
22.1.1.1 | 96527 | SINAPI | ESCAVAÇÃO MANUAL PARA VIGA BALDRAME OU SAPATA CORRIDA (INCLUINDO ESCAVAÇÃO PARA COLOCAÇÃO DE FÔRMAS). AF_01/2024 | m³ | 1.55 | CONFORME O PROJETO ESTRUTURAL
22.1.1.2 | 93382 | SINAPI | REATERRO MANUAL DE VALAS, COM COMPACTADOR DE SOLOS DE PERCUSSÃO. AF_08/2023 | m³ | 1.12 | CONFORME O PROJETO ESTRUTURAL
22.1.1.3 | 96522 | SINAPI | ESCAVAÇÃO MANUAL PARA BLOCO DE COROAMENTO OU SAPATA (SEM ESCAVAÇÃO PARA COLOCAÇÃO DE FÔRMAS). AF_01/2024 | m³ | 0.86 | CONFORME O PROJETO ESTRUTURAL
22.1.2 |  |  | BLOCO DE COROAMENTO |  | 1
22.1.2.1 | 96619 | SINAPI | LASTRO DE CONCRETO MAGRO, APLICADO EM BLOCOS DE COROAMENTO OU SAPATAS, ESPESSURA DE 5 CM. AF_01/2024 | m² | 1.44 | CONFORME O PROJETO ESTRUTURAL
22.1.2.2 | 94965 | SINAPI | CONCRETO FCK = 25MPA, TRAÇO 1:2,3:2,7 (EM MASSA SECA DE CIMENTO/ AREIA MÉDIA/ BRITA 1) - PREPARO MECÂNICO COM BETONEIRA 400 L. AF_05/2021 | m³ | 0.63 | CONFORME O PROJETO ESTRUTURAL
22.1.2.3 | 103670 | SINAPI | LANÇAMENTO COM USO DE BALDES, ADENSAMENTO E ACABAMENTO DE CONCRETO EM ESTRUTURAS. AF_02/2022 | m³ | 0.63 | CONFORME O PROJETO ESTRUTURAL
22.1.2.4 | 96535 | SINAPI | FABRICAÇÃO, MONTAGEM E DESMONTAGEM DE FÔRMA PARA SAPATA, EM MADEIRA SERRADA, E=25 MM, 4 UTILIZAÇÕES. AF_01/2024 | m² | 4.22 | CONFORME O PROJETO ESTRUTURAL
22.1.2.5 | 96546 | SINAPI | ARMAÇÃO DE BLOCO UTILIZANDO AÇO CA-50 DE 10 MM - MONTAGEM. AF_01/2024 | KG | 47.17 | CONFORME O PROJETO ESTRUTURAL
22.1.3 |  |  | ESTACAS |  | 1
22.1.3.1 | CP 104 | Próprio | ESTACA ESCAVADA MECANICAMENTE, SEM FLUIDO ESTABILIZANTE, COM 25CM DE DIÂMETRO, CONCRETO LANÇADO POR CAMINHÃO BETONEIRA (EXCLUSIVE MOBILIZAÇÃO E DESMOBILIZAÇÃO) | M | 20 | CONFORME O PROJETO ESTRUTURAL
22.1.3.2 | 95583 | SINAPI | MONTAGEM DE ARMADURA TRANSVERSAL DE ESTACAS DE SEÇÃO CIRCULAR, DIÂMETRO = 5,0 MM. AF_09/2021_PS | KG | 11.47 | CONFORME O PROJETO ESTRUTURAL
22.1.3.3 | 95577 | SINAPI | MONTAGEM DE ARMADURA DE ESTACAS, DIÂMETRO = 10,0 MM. AF_09/2021_PS | KG | 44.12 | CONFORME O PROJETO ESTRUTURAL
22.2 |  |  | VIGA BALDRAME |  | 1
22.2.1 | 94965 | SINAPI | CONCRETO FCK = 25MPA, TRAÇO 1:2,3:2,7 (EM MASSA SECA DE CIMENTO/ AREIA MÉDIA/ BRITA 1) - PREPARO MECÂNICO COM BETONEIRA 400 L. AF_05/2021 | m³ | 0.54 | CONFORME O PROJETO ESTRUTURAL
22.2.2 | 103670 | SINAPI | LANÇAMENTO COM USO DE BALDES, ADENSAMENTO E ACABAMENTO DE CONCRETO EM ESTRUTURAS. AF_02/2022 | m³ | 0.54 | CONFORME O PROJETO ESTRUTURAL
22.2.3 | 96536 | SINAPI | FABRICAÇÃO, MONTAGEM E DESMONTAGEM DE FÔRMA PARA VIGA BALDRAME, EM MADEIRA SERRADA, E=25 MM, 4 UTILIZAÇÕES. AF_01/2024 | m² | 9.75 | CONFORME O PROJETO ESTRUTURAL
22.2.4 | 98557 | SINAPI | IMPERMEABILIZAÇÃO DE SUPERFÍCIE COM EMULSÃO ASFÁLTICA, 2 DEMÃOS. AF_09/2023 | m² | 9.75 | CONFORME O PROJETO ESTRUTURAL
22.2.5 | 104111 | SINAPI | ARMAÇÃO DE PILAR OU VIGA DE ESTRUTURA DE CONCRETO ARMADO EMBUTIDA EM ALVENARIA DE VEDAÇÃO UTILIZANDO AÇO CA-60 DE 5,0 MM - MONTAGEM. AF_06/2022 | KG | 11.15 | CONFORME O PROJETO ESTRUTURAL
22.2.6 | 104109 | SINAPI | ARMAÇÃO DE PILAR OU VIGA DE ESTRUTURA DE CONCRETO ARMADO EMBUTIDA EM ALVENARIA DE VEDAÇÃO UTILIZANDO AÇO CA-50 DE 8,0 MM - MONTAGEM. AF_06/2022 | KG | 27.14 | CONFORME O PROJETO ESTRUTURAL
22.3 |  |  | VIGA RESPALDO |  | 1
22.3.1 | 94965 | SINAPI | CONCRETO FCK = 25MPA, TRAÇO 1:2,3:2,7 (EM MASSA SECA DE CIMENTO/ AREIA MÉDIA/ BRITA 1) - PREPARO MECÂNICO COM BETONEIRA 400 L. AF_05/2021 | m³ | 0.59 | CONFORME O PROJETO ESTRUTURAL
22.3.2 | 103670 | SINAPI | LANÇAMENTO COM USO DE BALDES, ADENSAMENTO E ACABAMENTO DE CONCRETO EM ESTRUTURAS. AF_02/2022 | m³ | 0.59 | CONFORME O PROJETO ESTRUTURAL
22.3.3 | 96536 | SINAPI | FABRICAÇÃO, MONTAGEM E DESMONTAGEM DE FÔRMA PARA VIGA BALDRAME, EM MADEIRA SERRADA, E=25 MM, 4 UTILIZAÇÕES. AF_01/2024 | m² | 11.44 | CONFORME O PROJETO ESTRUTURAL
22.3.4 | 104109 | SINAPI | ARMAÇÃO DE PILAR OU VIGA DE ESTRUTURA DE CONCRETO ARMADO EMBUTIDA EM ALVENARIA DE VEDAÇÃO UTILIZANDO AÇO CA-50 DE 8,0 MM - MONTAGEM. AF_06/2022 | KG | 29.88 | CONFORME O PROJETO ESTRUTURAL
22.3.5 | 104111 | SINAPI | ARMAÇÃO DE PILAR OU VIGA DE ESTRUTURA DE CONCRETO ARMADO EMBUTIDA EM ALVENARIA DE VEDAÇÃO UTILIZANDO AÇO CA-60 DE 5,0 MM - MONTAGEM. AF_06/2022 | KG | 12.74 | CONFORME O PROJETO ESTRUTURAL
22.4 |  |  | PILARES |  | 1
22.4.1 | 103669 | SINAPI | CONCRETAGEM DE PILARES, FCK = 25 MPA, COM USO DE BALDES - LANÇAMENTO, ADENSAMENTO E ACABAMENTO. AF_02/2022 | m³ | 0.59 | CONFORME O PROJETO ESTRUTURAL
22.4.2 | 92427 | SINAPI | MONTAGEM E DESMONTAGEM DE FÔRMA DE PILARES RETANGULARES E ESTRUTURAS SIMILARES, PÉ-DIREITO SIMPLES, EM CHAPA DE MADEIRA COMPENSADA RESINADA, 8 UTILIZAÇÕES. AF_09/2020 | m² | 10.8 | CONFORME O PROJETO ESTRUTURAL
22.4.3 | 104111 | SINAPI | ARMAÇÃO DE PILAR OU VIGA DE ESTRUTURA DE CONCRETO ARMADO EMBUTIDA EM ALVENARIA DE VEDAÇÃO UTILIZANDO AÇO CA-60 DE 5,0 MM - MONTAGEM. AF_06/2022 | KG | 15.93 | CONFORME O PROJETO ESTRUTURAL
22.4.4 | 104108 | SINAPI | ARMAÇÃO DE PILAR OU VIGA DE ESTRUTURA DE CONCRETO ARMADO EMBUTIDA EM ALVENARIA DE VEDAÇÃO UTILIZANDO AÇO CA-50 DE 10,0 MM - MONTAGEM. AF_06/2022 | KG | 38.18 | CONFORME O PROJETO ESTRUTURAL
22.5 |  |  | LAJE IMPERMEABILIZADA |  | 1
22.5.1 | 92769 | SINAPI | ARMAÇÃO DE LAJE DE ESTRUTURA CONVENCIONAL DE CONCRETO ARMADO UTILIZANDO AÇO CA-50 DE 6,3 MM - MONTAGEM. AF_06/2022 | KG | 51.15 | CONFORME O PROJETO ESTRUTURAL
22.5.2 | 92486 | SINAPI | MONTAGEM E DESMONTAGEM DE FÔRMA DE LAJE MACIÇA, PÉ-DIREITO SIMPLES, EM MADEIRA SERRADA, 4 UTILIZAÇÕES. AF_09/2020 | m² | 8.48 | CONFORME O PROJETO ESTRUTURAL
22.5.3 | 103683 | SINAPI | CONCRETAGEM DE VIGAS E LAJES, FCK=25 MPA, PARA QUALQUER TIPO DE LAJE COM BALDES EM EDIFICAÇÃO DE MULTIPAVIMENTOS ATÉ 04 ANDARES - LANÇAMENTO, ADENSAMENTO E ACABAMENTO. AF_02/2022 | m³ | 0.55 | CONFORME O PROJETO ESTRUTURAL
22.5.4 | 10026 | ORSE | Impermeabilização - Aplicação de 1 demão de asfalto elastomérico, sem armaçãode estrudante, em calhas e lajes descobertas, Denverpren ou similar | m² | 8.48 | CONFORME O PROJETO ESTRUTURAL
22.6 |  |  | ALVENARIAS E VERGAS |  | 1
22.6.1 | 103339 | SINAPI | ALVENARIA DE VEDAÇÃO DE BLOCOS VAZADOS DE CONCRETO APARENTE DE 14X19X39 CM (ESPESSURA 14 CM) E ARGAMASSA DE ASSENTAMENTO COM PREPARO MANUAL. AF_12/2021 | m² | 36.92 | CONFORME O PROJETO ESTRUTURAL
22.6.2 | 105024 | SINAPI | VERGA MOLDADA IN LOCO EM CONCRETO, ESPESSURA DE *10* CM. AF_03/2024 | M | 4.4 | CONFORME O PROJETO ESTRUTURAL
22.7 |  |  | ESQUADRIAS |  | 1
22.7.1 | 91341 | SINAPI | PORTA EM ALUMÍNIO DE ABRIR TIPO VENEZIANA COM GUARNIÇÃO, FIXAÇÃO COM PARAFUSOS - FORNECIMENTO E INSTALAÇÃO. AF_12/2019 | m² | 6.72 | CONFORME O PROJETO ESTRUTURAL
22.7.2 | 90830 | SINAPI | FECHADURA DE EMBUTIR COM CILINDRO, EXTERNA, COMPLETA, ACABAMENTO PADRÃO MÉDIO, INCLUSO EXECUÇÃO DE FURO - FORNECIMENTO E INSTALAÇÃO. AF_12/2019 | UN | 4 | CONFORME O PROJETO ESTRUTURAL
22.8 |  |  | PISO E CONTRAPISO |  | 1
22.8.1 | 100576 | SINAPI | REGULARIZAÇÃO E COMPACTAÇÃO DE SUBLEITO DE SOLO PREDOMINANTEMENTE ARGILOSO, PARA OBRAS DE CONSTRUÇÃO DE PAVIMENTOS. AF_09/2024 | m² | 7.216 | CONFORME O PROJETO ESTRUTURAL
22.8.2 | 95240 | SINAPI | LASTRO DE CONCRETO MAGRO, APLICADO EM PISOS, LAJES SOBRE SOLO OU RADIERS, ESPESSURA DE 3 CM. AF_01/2024 | m² | 7.216 | CONFORME O PROJETO ESTRUTURAL
22.8.3 | 87250 | SINAPI | REVESTIMENTO CERÂMICO PARA PISO COM PLACAS TIPO ESMALTADA DE DIMENSÕES 45X45 CM APLICADA EM AMBIENTES DE ÁREA ENTRE 5 M2 E 10 M2. AF_02/2023_PE | m² | 7.216 | CONFORME O PROJETO ESTRUTURAL
22.8.4 | 90932 | SINAPI | CONTRAPISO ACÚSTICO EM ARGAMASSA TRAÇO 1:4 (CIMENTO E AREIA), PREPARO MANUAL, APLICADO EM ÁREAS SECAS, ACABAMENTO NÃO REFORÇADO, ESPESSURA 5CM. AF_07/2021 | m² | 7.216 | CONFORME O PROJETO ESTRUTURAL
22.9 |  |  | REVESTIMENTO E PINTURA INTERNA |  | 1
22.9.1 | 87275 | SINAPI | REVESTIMENTO CERÂMICO PARA PAREDES INTERNAS COM PLACAS TIPO ESMALTADA DE DIMENSÕES 33X45 CM APLICADAS A MEIA ALTURA DAS PAREDES. AF_02/2023_PE | m² | 23.625 | CONFORME O PROJETO ESTRUTURAL
22.9.2 | 87879 | SINAPI | CHAPISCO APLICADO EM ALVENARIAS E ESTRUTURAS DE CONCRETO INTERNAS, COM COLHER DE PEDREIRO. ARGAMASSA TRAÇO 1:3 COM PREPARO EM BETONEIRA 400L. AF_10/2022 | m² | 23.625 | CONFORME O PROJETO ESTRUTURAL
22.9.3 | 104959 | SINAPI | MASSA ÚNICA, EM ARGAMASSA TRAÇO 1:2:8 PREPARO MANUAL, APLICADA MANUALMENTE EM PAREDES INTERNAS DE AMBIENTES COM ÁREA MAIOR QUE 10M², E = 10MM, COM TALISCAS. AF_03/2024 | m² | 23.625 | CONFORME O PROJETO ESTRUTURAL
22.9.4 | 88484 | SINAPI | FUNDO SELADOR ACRÍLICO, APLICAÇÃO MANUAL EM TETO, UMA DEMÃO. AF_04/2023 | m² | 7.216 | CONFORME O PROJETO ESTRUTURAL
22.9.5 | 88496 | SINAPI | EMASSAMENTO COM MASSA LÁTEX, APLICAÇÃO EM TETO, DUAS DEMÃOS, LIXAMENTO MANUAL. AF_04/2023 | m² | 7.216 | CONFORME O PROJETO ESTRUTURAL
22.9.6 | 88488 | SINAPI | PINTURA LÁTEX ACRÍLICA PREMIUM, APLICAÇÃO MANUAL EM TETO, DUAS DEMÃOS. AF_04/2023 | m² | 7.216 | CONFORME O PROJETO ESTRUTURAL
22.10 |  |  | PINTURA EXTERNA |  | 1
22.10.1 | 88485 | SINAPI | FUNDO SELADOR ACRÍLICO, APLICAÇÃO MANUAL EM PAREDE, UMA DEMÃO. AF_04/2023 | m² | 31.41 | CONFORME O PROJETO ESTRUTURAL
22.10.2 | 88495 | SINAPI | EMASSAMENTO COM MASSA LÁTEX, APLICAÇÃO EM PAREDE, UMA DEMÃO, LIXAMENTO MANUAL. AF_04/2023 | m² | 31.41 | CONFORME O PROJETO ESTRUTURAL
22.10.3 | 88489 | SINAPI | PINTURA LÁTEX ACRÍLICA PREMIUM, APLICAÇÃO MANUAL EM PAREDES, DUAS DEMÃOS. AF_04/2023 | m² | 31.41 | CONFORME O PROJETO ESTRUTURAL
23 |  |  | SERVIÇOS FINAIS |  | 1
23.1 | 99814 | SINAPI | LIMPEZA DE SUPERFÍCIE COM JATO DE ALTA PRESSÃO. AF_04/2019 | m² | 659.13
23.2 | 3167 | ORSE | Placa de inauguração de obra em alumínio 0,60 x 0,80 m | un | 1
_______________________________________________________________ Eng. Civil Cristian de Oliveira Santos - CREA MT 051432 Assessor de Engenharia e Arquitetura